## 审表-09 分部分项工程和单价措施项目清单计价对比表（含工程~
分部分项工程和单价措施项目清单计价对比表
工程名称：XX路项目\XX路项目【道路工程】
序号 | 项目编码 | 项目名称 | 项目特征描述 | 计量单位 | 送审工程 |  |  | 审结工程 |  |  | 审计结果
[5 empty] | 工程量 | 金额（元） |  | 工程量 | 金额（元） |  | 审核增减 |  | 审核说明
[6 empty] | 综合单价 | 合价 |  | 综合单价 | 合价 | 工程量 | 金额
土方工程
1 | 040101001001 | 挖一般土方 | 1.土石方类别：综合考虑(各种类别的土方或卵石层等综合考虑，且包含建渣、建筑垃圾、清表、软弱土、腐植土、膨胀土、地表土及耕作土、垃圾、地下的树兜等) 2.挖土石深度：综合 3.挖土石方式：投标人自行考虑 4.包括捡底、修正边坡等工作含在综合单价内 5.场内运输：投标人综合考虑 6.其他：满足设计、施工及验收规范要求 | m3 | 56583.25 | 6.16 | 348552.82 | 56757.51 | 5.94 | 337139.61 | 174.26 | -11413.21
2 | 040103001002 | 回填土方 | 1.密实度要求：满足现行施工规范验收要求 2.填方材料品种：合格土石方（含素黏土、场内挖出的连砂石等）；满足现行施工规范验收要求 3.填方粒径要求：满足现行施工规范验收要求 4.填料来源及运输距离：借土、买土、场内外土方等由投标人自行考虑在报价中,结算时不因运输距离及来源不同而调整综合单价和另外增加费用 5.回填方式：综合考虑，并由投标人自行考虑在报价中 6.其他：满足设计、规范及招标文件等要求 | m3 | 1607.16 | 6.35 | 10205.47 | 1898.78 | 6.35 | 12057.25 | 291.62 | 1851.78
3 | 040103001003 | 砂砾石路床加强层（利用） | 1.密实度要求：满足规范要求 2.填方材料品种：天然砂卵石或人工级配砂卵石综合考虑 3.填方粒径要求：综合 4.填方来源、运距：投标人自行考虑 5.回填方式:综合考虑 6.其他：满足设计、规范及招标文件等要求 | m3 | 5358.13 | 30.84 | 165244.73 | 12586.64 | 30.84 | 388171.98 | 7228.51 | 222927.25
4 | 040103001004 | 软基换填（合格土回填）（利用） | 1.密实度要求：满足规范要求 2.填方材料品种：合格土，密实度满足规范要求 3.回填方式:人机综合 4.填方粒径要求：综合，满足规范要求 5.填方来源、运距：投标人踏勘现场自行综合考虑取土场、借土、买土回填等，综合考虑在综合单价 6.其他：满足设计、施工及验收规范的要求 | m3 | 28122.72 | 6.35 | 178579.27 | 6762.6 | 6.35 | 42942.51 | -21360.12 | -135636.76
5 | 010101007005 | 软基换填（外购合格土） | 1.密实度要求：满足规范要求 2.填方材料品种：合格土，密实度满足规范要求 3.回填方式:人机综合 4.填方粒径要求：综合，满足规范要求 5.填方来源、运距：投标人踏勘现场自行综合考虑取土场、借土、买土回填等，综合考虑在综合单价 6.其他：满足设计、施工及验收规范的要求 | m3 |  |  |  | 19579.4 | 16.67 | 326388.6 | 19579.4 | 326388.6
6 | 040103002006 | 余方弃置 | 1.弃方类别：综合考虑,含土、砂、砂夹石、砂砾石、淤泥、流砂、极软岩、软质岩、硬质岩及红线范围内电杆、杂草、农作物、果树、灌木、乔木、树兜、建渣等均由投标人自行考虑在报价中 2.运距：投标人需根据施工现场实际情况自行考虑决定报价 3.堆场费及外运运距补贴费用均考虑在报价中 4.土石方运输及堆场等应满足当地政府对安全文明施工的规定要求 5.其他：满足设计、规范及招标文件等要求 | m3 | 26853.37 | 12.12 | 325462.84 | 48096.13 | 12.13 | 583406.06 | 21242.76 | 257943.22
|  | 分部小计 |  |  |  |  | 1028045.13 |  |  | 1690106.01 |  | 662060.88
机动车道
7 | 040202001007 | 车行道路床整形 | 1.部位：车行道 2.范围：放样、整修路拱、碾压成型等 3.密实度：满足设计、招标技术要求及相关规范要求 4.其他：满足设计、规范及招标文件等要求 | m2 | 21169.79 | 1.71 | 36200.34 | 21169.79 | 1.71 | 36200.34
8 | 040203006008 | 5cm 细粒式SBS改性沥青混凝土上面层 AC-13C | 1.沥青品种：道路石油沥青 2.沥青混凝土种类：细粒式改性沥青混凝土AC-13C（SBS） 3.石料粒径：碎石,粒径大小详设计 4.掺合料及外加剂：详见设计要求 5.厚度：5cm 6.粗、细集料：满足设计及规范要求 7.成品或半成品综合考虑，是否设置热拌场投标人自行考虑在综合单价中 8.沥青混凝土运输距离：投标人根据现场情况自行考虑 9.其它：满足设计、施工及验收规范要求 | m2 | 18665.52 | 61.57 | 1149236.07 | 18665.52 | 61.57 | 1149236.07
9 | 040203003009 | 改性乳化沥青粘层 | 1.沥青品种：乳化沥青 2.洒布量：综合 3.其它：满足设计、施工及验收规范要求 | m2 | 18665.52 | 2.73 | 50956.87 | 18665.52 | 2.73 | 50956.87
10 | 040203006010 | 7cm 中粒式沥青混凝土下面层 AC-20C | 1.沥青品种：道路石油沥青 2.沥青混凝土种类：中粒式改性沥青混凝土AC-20C 3.石料粒径：碎石,粒径大小详设计 4.掺合料及外加剂：详见设计要求 5.厚度：7cm 6.粗、细集料：满足设计及规范要求 7.成品或半成品综合考虑，是否设置热拌场投标人自行考虑在综合单价中 8.沥青混凝土运输距离：投标人根据现场情况自行考虑 9.其它：满足设计、施工及验收规范要求 | m2 | 18665.83 | 74.81 | 1396390.74 | 18665.83 | 74.81 | 1396390.74
11 | 040203004011 | 0.7cm 乳化沥青（ES-2）稀浆封层 | 1.材料品种：ES-2型稀浆封层 2.喷油量：综合 3.厚度：0.7cm 4.路缘石等边部增大透层油的喷洒量投标人自行考虑在报价中 5.其他：满足设计、规范及招标文件等要求 | m2 | 18665.83 | 5.58 | 104155.33 | 18665.83 | 5.58 | 104155.33
12 | 040203003012 | 改性乳化沥青透层 | 1.沥青品种：乳化沥青 2.洒布量：综合 3.其它：满足设计、施工及验收规范要求 | m2 | 18665.83 | 3.49 | 65143.75 | 18665.83 | 3.49 | 65143.75
13 | 040202015013 | 20cm 水泥稳定碎石基层（5%） | 1.水泥含量：5% 2.石料规格：满足设计及施工验收规范要求 3.厚度：20cm厚 4.石料、规格：满足设计、施工及验收规范要求 5.养护：满足设计、施工及验收规范要求 6.密实度：满足设计、施工及验收规范要求 7.运距：投标人自行考虑在报价中 8.其它：满足设计、施工及验收规范要求 | m2 | 18796.99 | 73.07 | 1373496.06 | 18796.99 | 72.05 | 1354323.13 |  | -19172.93
14 | 040202015014 | 20cm 水泥稳定碎石底基层（4%） | 1.水泥含量：4% 2.石料规格：满足设计及施工验收规范要求 3.厚度：20cm厚 4.石料、规格：满足设计、施工及验收规范要求 5.养护：满足设计、施工及验收规范要求 6.密实度：满足设计、施工及验收规范要求 7.运距：投标人自行考虑在报价中 8.其它：满足设计、施工及验收规范要求 | m2 | 20051.98 | 71.01 | 1423891.1 | 20051.98 | 69.99 | 1403438.08 |  | -20453.02
15 | 040202011015 | 20cm 级配碎石垫层 | 1.石料规格：综合 2.厚度：20cm 3.其他：满足设计、规范及招标文件等要求 | m2 | 20798.49 | 62.07 | 1290962.27 | 20798.49 | 62.07 | 1290962.27
|  | 分部小计 |  |  |  |  | 6890432.53 |  |  | 6850806.58 |  | -39625.95
人行道
16 | 040204001016 | 人行道整形碾压 | 1.部位：人行道 2.放样、整修路拱、碾压成型包含在综合单价中 3.密实度：满足设计、招标技术要求及相关规范要求 4.其他：满足设计、规范及招标文件等要求 | m2 | 9250.26 | 1.8 | 16650.47 | 9250.26 | 1.8 | 16650.47
17 | 040204005017 | C30砼靠背石 | 1.材料品种、混凝土等级：C30混凝土 2.尺寸：详设计 3.其他：满足设计、规范及招标文件等要求 | m3 | 99.29 | 514.18 | 51052.93 | 99.29 | 514.18 | 51052.93
18 | 040203007018 | 10cm厚 C30彩色透水混凝土面层（暗红色/深灰色） | 1.混凝土强度等级：C30彩色透水混凝土面层，面层喷涂无色透明密封（双丙聚氨酯） 2.厚度：10cm 3.透水混凝土面层每4-6m设1道横向缩缝,采用假缝形式,顶部锯切宽3~5mm、深2-2.5cm的槽口,并灌塞填缝料。 4.模板、混凝土外加剂、沥青橡胶混合物缝、泵送方式及泵送电费等均由投标人在报价中综合考虑 5.其他：满足设计图、相关规范、图集及文件要求 | m2 | 4562.55 | 80.44 | 367011.52 | 4562.55 | 80.44 | 367011.52
19 | 040204002019 | 灰色混凝土盲道砖 30cm×30cm×6cm | 1.块料品种、规格：灰色混凝土盲道砖 30cm×30cm×6cm 2.粘接层：40mm厚M7.5水泥砂浆 3.嵌缝材料种类：满足设计及规范要求 4.类型：弧形或直形综合，组合形式满足设计要求，报价时综合考虑 5.石材切割、磨边、倒角、弯弧、钻孔、挖缺、拼花、防碱、防水、防风化、防污、防滑处理等满足设计与验收规范要求，费用包含在综合单价中 6.其他：满足设计、施工及验收规范的要求 | m2 | 730.3 | 87.75 | 64083.83 | 730.3 | 110.78 | 80902.63 |  | 16818.8
20 | 040201021020 | 透水无纺土工布 | 1.材料品种、规格：透水无纺土工布 2.搭接方式：综合，搭接所增加的工程量含在综合单价不另行计算 3.其他：满足设计、施工及验收规范要求 | m2 | 6168.77 | 7.13 | 43983.33 | 6168.77 | 7.13 | 43983.33
21 | 040201021021 | 防渗土工布 | 1.材料品种、规格：防渗土工布 2.搭接方式：综合，搭接所增加的工程量含在综合单价不另行计算 3.其他：满足设计、施工及验收规范要求 | m2 | 8465.46 | 9.99 | 84569.95 | 8465.46 | 7.99 | 67639.03 |  | -16930.92
22 | 040203007022 | 25cmC25透水混凝土基层 | 1.混凝土强度等级:透水混凝土 C25 2.厚度：25cm 3.掺合料：粒径综合 4.涂覆透明封闭，遍数综合，包含在综合单价中 5.场内、外运距：投标人自行考虑 6.模板、伸缩缝的设置及嵌缝，综合在报价中 7.其他：满足设计、规范及招标文件等要求 | m2 | 8925.75 | 139.58 | 1245856.19 | 8925.75 | 139.58 | 1245856.19
23 | 040202011023 | 15cm级配碎石垫层 | 1.石料规格：综合 2.厚度：15cm 3.其他：满足设计、规范及招标文件等要求 | m2 | 9250.26 | 47.37 | 438184.82 | 9250.26 | 47.37 | 438184.82
24 | 040204004024 | PC仿花岗岩烧面路缘石 15×35×100cm | 1.材料品种、规格：15x35x100cmPC仿花岗岩烧面路缘石 2.找平层、粘接层材料品种、规格：30mm厚M7.5水泥砂浆 3.混凝土方砖切割、倒角、弯弧、对缝等费用包含在综合单价中 4.施工前应提供样品，经建设单位与设计单位确认，综合考虑在报价中 5.其他：满足设计、规范及招标文件等要求 | m | 2482.25 | 64.61 | 160378.17 | 2482.25 | 63.36 | 157275.36 |  | -3102.81
25 | 040204004025 | PC仿花岗岩烧面嵌边石 15×20×50cm | 1.材料品种、规格：15x20x50cmPC仿花岗嵌边石（烧面） 2.找平层、粘接层材料品种、规格：30mm厚M7.5水泥砂浆 3.混凝土方砖切割、倒角、弯弧、对缝等费用包含在综合单价中 4.施工前应提供样品，经建设单位与设计单位确认，综合考虑在报价中 5.其他：满足设计、规范及招标文件等要求 | m | 4712.27 | 41.47 | 195417.84 | 4712.27 | 36.09 | 170065.82 |  | -25352.02
26 | 040204004026 | PC仿花岗岩烧面分隔带 15×5×60cm | 1.材料品种、规格：15x5x60cmPC仿花岗岩分隔带（烧面） 2.找平层、粘接层材料品种、规格：30mm厚M7.5水泥砂浆 3.混凝土方砖切割、倒角、弯弧、对缝等费用包含在综合单价中 4.施工前应提供样品，经建设单位与设计单位确认，综合考虑在报价中 5.其他：满足设计、规范及招标文件等要求 | m | 993.6 | 24.84 | 24681.02 | 993.6 | 19.63 | 19504.37 |  | -5176.65
27 | 040204002027 | 6cm 灰色透水砖 | 1.块料品种、规格：6cm 透水砖 2.基础、垫层：40mm厚M7.5水泥砂浆粘接层 3.嵌缝材料种类：满足设计及规范要求 4.类型：弧形或直形综合，组合形式满足设计要求，报价时综合考虑 5.石材切割、磨边、倒角、弯弧、钻孔、挖缺、拼花、防碱、防水、防风化、防污、防滑处理等满足设计与验收规范要求，费用包含在综合单价中 6.其他：满足设计、施工及验收规范的要求 | m2 | 3010.55 | 102.93 | 309875.91 | 3010.55 | 44.32 | 133427.58 |  | -176448.33
28 | 040501004028 | DN110mmUPVC多孔管 | 1.材质、规格：UPVC盲管 DN110 2.连接形式：综合 3.PVC管外包裹透水土工布综合在报价中 4.其他：满足设计、规范及招标文件等要求 | m | 2484.81 | 22.34 | 55510.66 | 2484.81 | 21.37 | 53100.39 |  | -2410.27
29 | 040501004029 | DN100mmUPVC管 | 1.材质、规格：UPVC管 DN100 2.连接形式：综合 3.PVC管外包裹透水土工布综合在报价中 4.其他：满足设计、规范及招标文件等要求 | m | 74.27 | 22.35 | 1659.93 | 74.27 | 21.38 | 1587.89 |  | -72.04
30 | 040103001030 | 多孔管外包砂砾石 | 1.密实度要求：满足规范要求 2.填方材料品种：天然砂卵石或人工级配砂卵石综合考虑 3.填方粒径要求：综合 4.填方来源、运距：投标人自行考虑 5.回填方式:综合考虑 6.其他：满足设计、规范及招标文件等要求 | m3 | 204.13 | 119.45 | 24383.33 | 204.13 | 113.74 | 23217.75 |  | -1165.58
31 | 050101009031 | 回填种植土 | 1.土质要求：适合于种植土，满足设计及规范要求 2.回填厚度：详设计施工图纸 3.取土运距：根据现场自行综合考虑 4.弃渣运距：根据现场自行综合考虑 | m3 | 715.39 | 19.84 | 14193.34 | 715.39 | 19.84 | 14193.34
32 | 010404001032 | 灰色卵石 | 1.材料种类、配合比、厚度：50.-80厚Φ20-30灰色卵石 | m3 | 35.77 | 271.54 | 9712.99 | 35.77 | 271.54 | 9712.99
33 | 050201004033 | 深灰色成品玻璃钢树池盖 | 1.材料品种、规格：深灰色成品玻璃钢树池盖 2.树池尺寸：1.2m*1.2m 3.树池盖面材料品种：玻璃钢树篦子 4.其他：满足设计、规范及招标文件等要求 | 套 | 414 | 244.28 | 101131.92 | 414 | 224.28 | 92851.92 |  | -8280
34 | 050102001034 | 栽植樱花 | 1.种类：樱花 2.胸径或干径：胸径15cm 3.株高、冠径：株高4-5米，分支点≥2.5m 4.起挖方式：由投标人自行考虑 5.养护期：一年，符合设计和规范要求(包括成活养护和保存养护) 6.乔木栽植：种植时带土球,土球规格满足规范及设计要求 7.苗木及建渣弃物运距：由投标人自行考虑在综合单价中 8.支撑、树干绕草绳：按规范及设计要求设置支撑、树干绕草绳、涂白,所产生的费用计入综合单价中 9.种植坑换土要求：将原土挖出在场内弃置(用于场内平衡土方),坑内换种植土费用单独计取 10.其他：满足设计、规范及招标文件等要求 | 株 | 128 | 1407.04 | 180101.12 | 128 | 1434.34 | 183595.52 |  | 3494.4
35 | 050102001035 | 栽植蓝花楹 | 1.种类：蓝花楹 2.胸径或干径：胸径15cm 3.株高、冠径：株高6-7米，分支点≥2.5m 4.起挖方式：由投标人自行考虑 5.养护期：一年，符合设计和规范要求(包括成活养护和保存养护) 6.乔木栽植：种植时带土球,土球规格满足规范及设计要求 7.苗木及建渣弃物运距：由投标人自行考虑在综合单价中 8.支撑、树干绕草绳：按规范及设计要求设置支撑、树干绕草绳、涂白,所产生的费用计入综合单价中 9.种植坑换土要求：将原土挖出在场内弃置(用于场内平衡土方),坑内换种植土费用单独计取 10.其他：满足设计、规范及招标文件等要求 | 株 | 286 | 1607.04 | 459613.44 | 286 | 1634.34 | 467421.24 |  | 7807.8
|  | 分部小计 |  |  |  |  | 3848052.71 |  |  | 3637235.09 |  | -210817.62
预埋管道
36 | 040205002036 | 过街预埋管（d500钢筋混凝土排水管） | 1.垫层、基础材质及厚度：360°满包商品混凝土（单列） 2.管座材质：C20混凝土 3.管道规格：D500 Ⅱ级钢筋混凝土排水管 4.接口方式：详见GB04S516第35~37页 5.铺设深度：详设计综合 6.混凝土强度等级：满足设计及施工验收规范要求 7.管道检验及试验要求：满足设计及施工验收规范要求 | m | 904.44 | 178.86 | 161768.14 | 904.44 | 178.86 | 161768.14
37 | 040501001037 | C20混凝土满包 | 1.混凝土强度等级：商品混凝土 C20 2.其他：满足设计、施工及验收规范要求 | m3 | 310.98 | 527.55 | 164057.5 | 310.98 | 527.55 | 164057.5
38 | 040504002038 | 预埋管检查井 | 1.垫层、基础材质及厚度：C20混凝土 2.净空尺寸：具体详设计，综合考虑 2.井身材料：检修井井墙用M7.5水泥砂浆砌 MU15砖 3.盖板材质、规格：C30钢筋混凝土，断面尺寸及钢筋详设计图 4.井壁：抹面采用20厚1:2砂浆抹面 5.综合单价包含钢筋制作与安装、砖墙开洞、级配砂砾及模板、脚手架（如有）等综合考虑在报价中，不单独列项 6.其他：满足设计、施工及验收规范要求 | 座 | 28 | 2587.27 | 72443.56 | 28 | 2595.24 | 72666.72 |  | 223.16
|  | 分部小计 |  |  |  |  | 398269.2 |  |  | 398492.36 |  | 223.16
拆除工程
39 | 041001002039 | 破除现状人行道面砖 | 1.材质：原有地面铺装面层，综合考虑 2.厚度：综合 3.场内运距及场内堆场：自行综合考虑 4.外运费用：外运运费及处置费考虑到“工程垃圾、拆除垃圾外运及处置费”中，运输方式及外弃场地必须满足当地相关行政主管部门的要求 5.结算时，工程量以实际收方为准 | m2 | 600 | 0.89 | 534 | 600 | 0.89 | 534
40 | 041001003040 | 破除现状基层 | 1.材质：砂石基层、混凝土基层、水泥稳定碎石等各类道路及人行道基层 2.场内运距及场内堆场：自行综合考虑 3.外运费用：外运运费及处置费考虑到“工程垃圾、拆除垃圾外运及处置费”中，运输方式及外弃场地必须满足当地相关行政主管部门的要求 4.其他：满足设计、施工及验收规范要求 5.拆除方式：人机综合 6.结算时，工程量以实际收方为准 | m2 | 10440 | 3.47 | 36226.8 | 10440 | 3.47 | 36226.8
41 | 041001005041 | 拆除侧、平（缘）石 | 1.材质、规格：综合 2.强度：综合 3.拆除方式：综合考虑 4.场内运距及场内堆场：自行综合考虑 5.外运费用：外运运费及处置费考虑到“工程垃圾、拆除垃圾外运及处置费”中，运输方式及外弃场地必须满足当地相关行政主管部门的要求 6.其他：满足规范要求 7.结算时，工程量以实际收方为准 | m | 760 | 2.37 | 1801.2 | 760 | 2.37 | 1801.2
42 | 041001001042 | 破除现状混凝土路面 | 1.材质：混凝土路面 2.厚度：综合 3.场内运距及场内堆场：自行综合考虑 4.外运费用：外运运费及处置费考虑到“工程垃圾、拆除垃圾外运及处置费”中，运输方式及外弃场地必须满足当地相关行政主管部门的要求 5.其他：满足设计、施工及验收规范要求 6.拆除方式：人机综合 7.结算时，工程量以实际收方为准 | m2 | 4740 | 6.47 | 30667.8 | 4740 | 6.47 | 30667.8
43 | 041001001043 | 破除现状沥青混凝土路面 | 1.材质：沥青混凝土路面 2.厚度：综合 3.场内运距及场内堆场：自行综合考虑 4.外运费用：外运运费及处置费考虑到“工程垃圾、拆除垃圾外运及处置费”中，运输方式及外弃场地必须满足当地相关行政主管部门的要求 5.其他：满足设计、施工及验收规范要求 6.拆除方式：人机综合 7.结算时，工程量以实际收方为准 | m2 | 5480 | 3.02 | 16549.6 | 5480 | 3.02 | 16549.6
44 | 050101007044 | 清除地被植物 | 1.地表清杂 2.类型：综合 3.其他满足设计及规范要求 | m2 | 440 | 4.3 | 1892 | 440 | 4.3 | 1892
|  | 分部小计 |  |  |  |  | 87671.4 |  |  | 87671.4
其他附属设施
45 | 050307017045 | 成品不锈钢垃圾箱 | 1.垃圾箱材质：成品不锈钢垃圾箱 2.规格尺寸：1500*450*1000，有效容积195L（65L*3） 3.其他：满足设计、规范及招标文件等要求 | 个 | 44 | 724.56 | 31880.64 | 44 | 724.56 | 31880.64
|  | 分部小计 |  |  |  |  | 31880.64 |  |  | 31880.64
临时工程
46 | 010904001046 | SBS改性沥青防裂卷材 | 1.卷材品种、规格、厚度 ：SBS改性沥青防裂卷材，厚度综合 2.层数：详设计 3.其他：满足设计、施工及验收规范要求 | m2 |  |  |  | 199.54 | 53.69 | 10713.3 | 199.54 | 10713.3
|  | 分部小计 | [7 empty] | 10713.3 |  | 10713.3
单价措施项目清单
混凝土模板及支架（撑）
1 | 041102031055 | 管道包封模板 | 1.管道包封模板 2.模板要求：模板制作、安装、拆除、整理堆放及场内外运输，清理模板粘结物及模内杂物、刷隔离剂 3.报价说明：对拉螺栓（如有）所增加的费用进入本项清单综合单价之中 4.其他：满足设计、相关规范、图集及招标技术要求 | m2 | 547.98 | 38.02 | 20834.2 | 547.98 | 39.5 | 21645.21 |  | 811.01
|  | 分部小计 |  |  |  |  | 20834.2 |  |  | 21645.21 |  | 811.01
大型机械设备进出场及安拆
2 | 011705001056 | 大型机械设备进出场及安拆 | 1.机械设备名称：投标人自行考虑 2.机械设备规格型号：投标人自行考虑 3.安拆费包括施工机械、设备在现场进行安装拆卸所需人工、材料、机械和试运转费用以及机械辅助设施的折旧、搭设、拆除等费用 4.进出场费包括施工机械、设备整体或分体自停放地点运至施工现场或由一施工地点运至另一施工地点或多次进出场所发生的运输、装卸、辅助材料等费用 5.投标人应根据设计图纸,投标施工组织设计,现场实际情况综合报价,不论采用何种方式均执行该综合单价 6.综合单价按“项”计取，结算时不做调整 7.其他：满足相关规范要求 | 项 | 1 | 14273.03 | 14273.03 | 1 | 14273.03 | 14273.03
|  | 分部小计 |  |  |  |  | 14273.03 |  |  | 14273.03
|  | 分部小计 |  |  |  |  | 35107.23 |  |  | 35918.24 |  | 811.01
审结工程删除的项目
3 | 040103001003 | 砂砾石路床加强层 | 1.密实度要求：满足规范要求 2.填方材料品种：天然砂卵石或人工级配砂卵石综合考虑 3.填方粒径要求：综合 4.填方来源、运距：投标人自行考虑 5.回填方式:综合考虑 6.其他：满足设计、规范及招标文件等要求 | m3 | 8037.2 | 161.77 | 1300177.84 |  |  |  | -8037.2 | -1300177.84
4 | 040103002044 | 建渣外运 | 1.弃方类别:综合考虑,含土、砂、砂夹石、砂砾石、淤泥、流砂、极软岩、软质岩、硬质岩及红线范围内电杆、杂草、农作物、果树、灌木、乔木、树兜、建渣等均由投标人自行考虑在报价中。 2.运距：投标人需根据施工现场实际情况自行考虑决定报价。 3.堆场费及外运运距补贴费用均考虑在报价中。 4.土石方运输及堆场等应满足当地政府对安全文明施工的规定要求。 5.其他：满足设计、规范及招标文件等要求 | m3 | 3279.9 | 13.85 | 45426.62 |  |  |  | -3279.9 | -45426.62
5 | 050102001045 | 既有树木移栽 | 1.种类：综合 2.胸径或干径：综合 3.移栽手续及运输距离等费用投标人考虑到综合单价内 4.起挖方式：由投标人自行考虑 5.养护期：一年，符合设计和规范要求(包括成活养护和保存养护) 6.乔木栽植：种植时带土球,土球规格满足规范及设计要求 7.苗木及建渣弃物运距：由投标人自行考虑在综合单价中 8.支撑、树干绕草绳：按规范及设计要求设置支撑、树干绕草绳、涂白,所产生的费用计入综合单价中 9.种植坑换土要求：将原土挖出在场内弃置(用于场内平衡土方),坑内换种植土费用计入综合单价中 10.其他：满足设计、规范及招标文件等要求 | 株 | 0
6 | 041001007046 | 既有砖砌围墙拆除 | 1.结构形式：砖砌围墙拆除 2.强度等级：综合考虑 3.拆除方式：综合考虑 4.场内运距：投标人自行考虑 5.其他：满足规范要求 | m | 0
7 | 010904001048 | SBS改性沥青防裂卷材 5厚 | 1.卷材品种、规格、厚度 ：SBS改性沥青防裂卷材，厚度综合 2.其它：满足规范要求 | m2 | 199.54 | 53.69 | 10713.3 |  |  |  | -199.54 | -10713.3
|  | 分部小计 |  |  |  |  | 1356317.76 |  |  |  |  | -1356317.76
合 计 | [6 empty] | 13675776.60 |  |  | 12742823.62 |  | -932952.98

## 审表-09 分部分项工程和单价措施项目清单计价对比表（含工~1
分部分项工程和单价措施项目清单计价对比表
工程名称：XX路项目\XX路项目【排水工程】
序号 | 项目编码 | 项目名称 | 项目特征描述 | 计量单位 | 送审工程 |  |  | 审结工程 |  |  | 审计结果
[5 empty] | 工程量 | 金额（元） |  | 工程量 | 金额（元） |  | 审核增减 |  | 审核说明
[6 empty] | 综合单价 | 合价 |  | 综合单价 | 合价 | 工程量 | 金额
土方工程
1 | 010101007057 | 挖管沟、基坑土石方 | 1.土方类别：综合考虑(各种类别的土方或卵石层等综合考虑，且包含建渣、建筑垃圾、清表、软弱土、腐植土、膨胀土、地表土及耕作土、垃圾、地下的树兜等) 2.挖土深度：综合 3.挖土方式：投标人自行考虑 4.包括捡底、修正边坡等工作含在综合单价内 5.场内运输：投标人综合考虑 6.部位：包含软基换填土方部分 7.其他：满足设计、施工及验收规范要求 | m3 | 30614.49 | 7.14 | 218587.46 | 13775.64 | 7.14 | 98358.07 | -16838.85 | -120229.39
2 | 040103001058 | 回填砂砾石（外购） | 1.密实度要求：满足规范要求 2.填方材料品种：砂砾石 3.填方粒径要求：综合 4.填方来源、运距：外购或者利用场内挖出料，由投标人自行考虑 5.回填方式：综合考虑 6.其他：满足设计、规范及招标文件等要求 | m3 |  |  |  | 4158.1 | 164.31 | 683217.41 | 4158.1 | 683217.41
3 | 040103001059 | 回填砂砾石（利用） | 1.密实度要求：满足规范要求 2.填方材料品种：砂砾石 3.填方粒径要求：综合 4.填方来源、运距：外购或者利用场内挖出料，由投标人自行考虑 5.回填方式：综合考虑 6.其他：满足设计、规范及招标文件等要求 | m3 | 5747.73 | 39.94 | 229564.34 | 2722.24 | 39.94 | 108726.27 | -3025.49 | -120838.07
4 | 040501001060 | 180°砂石基础 | 1.密实度要求：满足规范要求 2.填方材料品种：砂砾石 3.填方粒径要求：综合 4.填方来源、运距：外购或者利用场内挖出料，由投标人自行考虑 5.回填方式：综合考虑 6.其他：满足设计、规范及招标文件等要求 | m3 | 3983 | 192.06 | 764974.98 | 4183.22 | 192.06 | 803429.23 | 200.22 | 38454.25
5 | 040501001061 | 360°满包商品混凝土 | 1.名称：包管 2.材料：商品混凝土 C25 3.输送方式：综合考虑，无论采用何种泵送方式，其发生的电费、泵送费等所有费用均综合考虑进入综合单价，结算时综合单价均不作调整 4.其他：投标人应充分考虑满足招标文件、规范及合同的要求 | m3 | 163.18 | 537.36 | 87686.4 | 163.18 | 537.36 | 87686.4
|  | 分部小计 |  |  |  |  | 1300813.18 |  |  | 1781417.38 |  | 480604.2
雨水工程
6 | 040501001062 | 钢筋混凝土雨水管DN400 Ⅱ级 | 1.垫层、基础材质及厚度：360°满包商品混凝土（另列） 2.管座材质：混凝土 3.管道规格：D400 Ⅱ级 4.接口方式：接口处钢丝网规格同180°带基,埋入砼基础内 5.铺设深度：详设计综合 6.混凝土强度等级：满足设计及施工验收规范要求 7.管道检验及试验要求：满足设计及施工验收规范要求 | m | 680.35 | 122.03 | 83023.11 | 680.35 | 122.03 | 83023.11
7 | 040501001063 | 钢筋混凝土雨水管DN600 Ⅱ级 | 1.垫层、基础材质及厚度：180°砂石基础（另列） 2.管座材质：钢筋混凝土 3.管道规格：D600 Ⅱ级 4.接口方式：接口处钢丝网规格同180°带基,埋入砼基础内 5.铺设深度：详设计综合 6.混凝土强度等级：满足设计及施工验收规范要求 7.管道检验及试验要求：满足设计及施工验收规范要求 | m | 227.8 | 218.51 | 49776.58 | 227.8 | 220.26 | 50175.23 |  | 398.65
8 | 040501001064 | 钢筋混凝土雨水管DN800 Ⅱ级 | 1.垫层、基础材质及厚度：180°砂石基础（另列） 2.管座材质：钢筋混凝土 3.管道规格：D800 Ⅱ级 4.接口方式：接口处钢丝网规格同180°带基,埋入砼基础内 5.铺设深度：详设计综合 6.混凝土强度等级：满足设计及施工验收规范要求 7.管道检验及试验要求：满足设计及施工验收规范要求 | m | 540.1 | 380.95 | 205751.1 | 540.1 | 383.24 | 206987.92 |  | 1236.82
9 | 040501001065 | 钢筋混凝土雨水管DN1000 Ⅱ级 | 1.垫层、基础材质及厚度：180°砂石基础（另列） 2.管座材质：钢筋混凝土 3.管道规格：D1000 Ⅱ级 4.接口方式：接口处钢丝网规格同180°带基,埋入砼基础内 5.铺设深度：详设计综合 6.混凝土强度等级：满足设计及施工验收规范要求 7.管道检验及试验要求：满足设计及施工验收规范要求 | m | 403.7 | 627.84 | 253459.01 | 403.7 | 631.46 | 254920.4 |  | 1461.39
10 | 040501001066 | 钢筋混凝土雨水管DN1400 Ⅱ级 | 1.垫层、基础材质及厚度：180°砂石基础（另列） 2.管座材质：钢筋混凝土 3.管道规格：D1400 Ⅱ级 4.接口方式：接口处钢丝网规格同180°带基,埋入砼基础内 5.铺设深度：详设计综合 6.混凝土强度等级：满足设计及施工验收规范要求 7.管道检验及试验要求：满足设计及施工验收规范要求 | m | 268 | 1144.03 | 306600.04 | 268 | 1148.66 | 307840.88 |  | 1240.84
11 | 040501001067 | 钢筋混凝土雨水管DN1600 Ⅱ级 | 1.垫层、基础材质及厚度：180°砂石基础（另列） 2.管座材质：钢筋混凝土 3.管道规格：D1600 Ⅱ级 4.接口方式：接口处钢丝网规格同180°带基,埋入砼基础内 5.铺设深度：详设计综合 6.混凝土强度等级：满足设计及施工验收规范要求 7.管道检验及试验要求：满足设计及施工验收规范要求 | m | 204.4 | 1582.56 | 323475.26 | 204.4 | 1589.46 | 324885.62 |  | 1410.36
12 | 040501001068 | 钢筋混凝土雨水管DN1800 Ⅱ级 | 1.垫层、基础材质及厚度：180°砂石基础（另列） 2.管座材质：钢筋混凝土 3.管道规格：D1800 Ⅱ级 4.接口方式：接口处钢丝网规格同180°带基,埋入砼基础内 5.铺设深度：详设计综合 6.混凝土强度等级：满足设计及施工验收规范要求 7.管道检验及试验要求：满足设计及施工验收规范要求 | m | 33.2 | 1991.06 | 66103.19 | 33.2 | 1997.95 | 66331.94 |  | 228.75
13 | 040501001069 | 混凝土排水管道闭水试验 D400 | 1.混凝土排水管道闭水试验 D400 | m | 680.35 | 11.08 | 7538.28 | 680.35 | 11.08 | 7538.28
14 | 040501001070 | 混凝土排水管道闭水试验 D600 | 1.混凝土排水管道闭水试验 D600 | m | 227.8 | 14.55 | 3314.49 | 227.8 | 14.55 | 3314.49
15 | 040501001071 | 混凝土排水管道闭水试验 D800 | 1.混凝土排水管道闭水试验 D800 | m | 540.1 | 18.8 | 10153.88 | 540.1 | 18.8 | 10153.88
16 | 040501001072 | 混凝土排水管道闭水试验 D1000 | 1.混凝土排水管道闭水试验 D1000 | m | 403.7 | 24.24 | 9785.69 | 403.7 | 24.24 | 9785.69
17 | 040501001073 | 混凝土排水管道闭水试验 D1400 | 1.混凝土排水管道闭水试验 D1400 | m | 268 | 35.25 | 9447 | 268 | 35.25 | 9447
18 | 040501001074 | 混凝土排水管道闭水试验 D1600 | 1.混凝土排水管道闭水试验 D1600 | m | 204.4 | 42.95 | 8778.98 | 204.4 | 42.95 | 8778.98
19 | 040501001075 | 混凝土排水管道闭水试验 D1800 | 1.混凝土排水管道闭水试验 D1800 | m | 33.2 | 51.67 | 1715.44 | 33.2 | 51.67 | 1715.44
20 | 040504002076 | 圆形雨水检查井 φ1000mm h=1.5~2.0m | 1.井深、尺寸：Φ1000 mm钢筋砼雨水检查井,井深详设计综合 2.井墙、底板混凝土强度等级：C30 S6商品砼 3.垫层材料品种、强度：C15商品砼 4.盖板：C30钢筋砼盖板 5.井盖井座：球墨铸铁井盖（另列清单） 6.踏步材质、规格：塑钢 7.座浆、抹灰均用M10防水水泥砂浆 8.钢筋制安及脚手架（如有）在本项目内报价 9.砂浆采用预拌砂浆，现浇砼采用商品砼 10.泵送费综合，小型预制构件场内外运距自行考虑 11.其他：详国标图集20S515-P29，满足设计及施工、验收规范要求 | 座 | 5 | 1741.08 | 8705.4 | 5 | 1771.59 | 8857.95 |  | 152.55
21 | 040504002077 | 圆形雨水检查井 φ1000mm h=2.0~2.5m | 1.井深、尺寸：Φ1000 mm钢筋砼雨水检查井,井深详设计综合 2.井墙、底板混凝土强度等级：C30 S6商品砼 3.垫层材料品种、强度：C15商品砼 4.盖板：C30钢筋砼盖板 5.井盖井座：球墨铸铁井盖（另列清单） 6.踏步材质、规格：塑钢 7.座浆、抹灰均用M10防水水泥砂浆 8.钢筋制安及脚手架（如有）在本项目内报价 9.砂浆采用预拌砂浆，现浇砼采用商品砼 10.泵送费综合，小型预制构件场内外运距自行考虑 11.其他：详国标图集20S515-P29，满足设计及施工、验收规范要求 | 座 | 12 | 2150.22 | 25802.64 | 12 | 2181.06 | 26172.72 |  | 370.08
22 | 040504002078 | 圆形雨水检查井 φ1000mm h=2.5~3.0m | 1.井深、尺寸：Φ1000 mm钢筋砼雨水检查井,井深详设计综合 2.井墙、底板混凝土强度等级：C30 S6商品砼 3.垫层材料品种、强度：C15商品砼 4.盖板：C30钢筋砼盖板 5.井盖井座：球墨铸铁井盖（另列清单） 6.踏步材质、规格：塑钢 7.座浆、抹灰均用M10防水水泥砂浆 8.钢筋制安及脚手架（如有）在本项目内报价 9.砂浆采用预拌砂浆，现浇砼采用商品砼 10.泵送费综合，小型预制构件场内外运距自行考虑 11.其他：详国标图集20S515-P29，满足设计及施工、验收规范要求 | 座 | 2 | 2501.68 | 5003.36 | 2 | 2541.78 | 5083.56 |  | 80.2
23 | 040504002079 | 圆形雨水检查井 φ1250mm h=2.0~2.5m | 1.井深、尺寸：Φ1250 钢筋砼雨水检查井,井深详设计综合 2.井墙、底板混凝土强度等级：C30 S6商品砼 3.垫层材料品种、强度：C15商品砼 4.盖板：C30钢筋砼盖板 5.井盖井座：球墨铸铁井盖（另列清单） 6.踏步材质、规格：塑钢 7.座浆、抹灰均用M10防水水泥砂浆 8.钢筋制安及脚手架（如有）在本项目内报价 9.砂浆采用预拌砂浆，现浇砼采用商品砼 10.泵送费综合，小型预制构件场内外运距自行考虑 11.其他：详国标图集20S515-P29，满足设计及施工、验收规范要求 | 座 | 12 | 2670.64 | 32047.68 | 12 | 2696.19 | 32354.28 |  | 306.6
24 | 040504002080 | 圆形雨水检查井 φ1250mm h=2.5m | 1.井深、尺寸：Φ1250 钢筋砼雨水检查井,井深详设计综合 2.井墙、底板混凝土强度等级：C30 S6商品砼 3.垫层材料品种、强度：C15商品砼 4.盖板：C30钢筋砼盖板 5.井盖井座：球墨铸铁井盖（另列清单） 6.踏步材质、规格：塑钢 7.座浆、抹灰均用M10防水水泥砂浆 8.钢筋制安及脚手架（如有）在本项目内报价 9.砂浆采用预拌砂浆，现浇砼采用商品砼 10.泵送费综合，小型预制构件场内外运距自行考虑 11.其他：详国标图集20S515-P29，满足设计及施工、验收规范要求 | 座 | 1 | 2952.62 | 2952.62 | 1 | 2984.13 | 2984.13 |  | 31.51
25 | 040504002081 | 圆形雨水检查井 φ1800mm h=2.0~2.5m | 1.井深、尺寸：Φ1800 钢筋砼雨水检查井,井深详设计综合 2.井墙、底板混凝土强度等级：C30 S6商品砼 3.垫层材料品种、强度：C15商品砼 4.盖板：C30钢筋砼盖板 5.井盖井座：球墨铸铁井盖（另列清单） 6.踏步材质、规格：塑钢 7.座浆、抹灰均用M10防水水泥砂浆 8.钢筋制安及脚手架（如有）在本项目内报价 9.砂浆采用预拌砂浆，现浇砼采用商品砼 10.泵送费综合，小型预制构件场内外运距自行考虑 11.其他：详国标图集-P29，满足设计及施工、验收规范要求 | 座 | 7 | 4326.57 | 30285.99 | 7 | 4359.42 | 30515.94 |  | 229.95
26 | 040504002082 | 圆形雨水检查井 φ1800mm h=2.5~3m | 1.井深、尺寸：Φ1800 钢筋砼雨水检查井,井深详设计综合 2.井墙、底板混凝土强度等级：C30 S6商品砼 3.垫层材料品种、强度：C15商品砼 4.盖板：C30钢筋砼盖板 5.井盖井座：球墨铸铁井盖（另列清单） 6.踏步材质、规格：塑钢 7.座浆、抹灰均用M10防水水泥砂浆 8.钢筋制安及脚手架（如有）在本项目内报价 9.砂浆采用预拌砂浆，现浇砼采用商品砼 10.泵送费综合，小型预制构件场内外运距自行考虑 11.其他：详国标图集-P29，满足设计及施工、验收规范要求 | 座 | 3 | 5087.55 | 15262.65 | 3 | 5132.95 | 15398.85 |  | 136.2
27 | 040504002083 | 圆形雨水检查井 φ1800mm h=3.0~3.5m | 1.井深、尺寸：Φ1800 钢筋砼雨水检查井,井深详设计综合 2.井墙、底板混凝土强度等级：C30 S6商品砼 3.垫层材料品种、强度：C15商品砼 4.盖板：C30钢筋砼盖板 5.井盖井座：球墨铸铁井盖（另列清单） 6.踏步材质、规格：塑钢 7.座浆、抹灰均用M10防水水泥砂浆 8.钢筋制安及脚手架（如有）在本项目内报价 9.砂浆采用预拌砂浆，现浇砼采用商品砼 10.泵送费综合，小型预制构件场内外运距自行考虑 11.其他：详国标图集-P29，满足设计及施工、验收规范要求 | 座 | 1 | 5038.4 | 5038.4 | 1 | 5112.6 | 5112.6 |  | 74.2
28 | 040504002084 | 矩形直线雨水检查井 1900*1100mm h=2.0～2.5m | 1.井深、尺寸：1900*1100mm钢筋砼雨水检查井,井深详设计综合 2.井墙、底板混凝土强度等级：C30 S6商品砼 3.垫层材料品种、强度：C15商品砼 4.盖板：C30钢筋砼盖板 5.井盖井座：球墨铸铁井盖（另列清单） 6.踏步材质、规格：塑钢 7.座浆、抹灰均用M10防水水泥砂浆 8.钢筋制安及脚手架（如有）在本项目内报价 9.砂浆采用预拌砂浆，现浇砼采用商品砼 10.泵送费综合，小型预制构件场内外运距自行考虑 11.其他：详国标图集20S515-P39，满足设计及施工、验收规范要求 | 座 | 4 | 5547.89 | 22191.56 | 4 | 5606.28 | 22425.12 |  | 233.56
29 | 040504002085 | 矩形直线雨水检查井 2400*1100mm h=3.68m | 1.井深、尺寸：2400*1100mm钢筋砼雨水检查井,井深详设计综合 2.井墙、底板混凝土强度等级：C30 S6商品砼 3.垫层材料品种、强度：C15商品砼 4.盖板：C30钢筋砼盖板 5.井盖井座：球墨铸铁井盖（另列清单） 6.踏步材质、规格：塑钢 7.座浆、抹灰均用M10防水水泥砂浆 8.钢筋制安及脚手架（如有）在本项目内报价 9.砂浆采用预拌砂浆，现浇砼采用商品砼 10.泵送费综合，小型预制构件场内外运距自行考虑 11.其他：详国标图集20S515-P39，满足设计及施工、验收规范要求 | 座 | 1 | 7416.66 | 7416.66 | 1 | 7670.97 | 7670.97 |  | 254.31
30 | 040504002086 | 矩形直线雨水检查井 2200*1100mm h=3.0~3.5m | 1.井深、尺寸：2200*1100mm钢筋砼雨水检查井,井深详设计综合 2.井墙、底板混凝土强度等级：C30 S6商品砼 3.垫层材料品种、强度：C15商品砼 4.盖板：C30钢筋砼盖板 5.井盖井座：球墨铸铁井盖（另列清单） 6.踏步材质、规格：塑钢 7.座浆、抹灰均用M10防水水泥砂浆 8.钢筋制安及脚手架（如有）在本项目内报价 9.砂浆采用预拌砂浆，现浇砼采用商品砼 10.泵送费综合，小型预制构件场内外运距自行考虑 11.其他：详国标图集20S515-P39，满足设计及施工、验收规范要求 | 座 | 3 | 5683.99 | 17051.97 | 3 | 5834.62 | 17503.86 |  | 451.89
31 | 040504002087 | 矩形三通雨水检查井 1700*1700mm h=2.2、2.94m | 1.井深、尺寸：1700*1700mm钢筋砼雨水检查井,井深详设计综合 2.井墙、底板混凝土强度等级：C30 S6商品砼 3.垫层材料品种、强度：C15商品砼 4.盖板：C30钢筋砼盖板 5.井盖井座：球墨铸铁井盖（另列清单） 6.踏步材质、规格：塑钢 7.流槽用M10水泥砂浆砌MU10砖， 20厚M10防水砂浆抹面 8.座浆、抹灰均用M10防水水泥砂浆 9.钢筋制安及脚手架（如有）在本项目内报价 10.砂浆采用预拌砂浆，现浇砼采用商品砼 11.泵送费综合，小型预制构件场内外运距自行考虑 12.其他：详国标图集20S515-P59，满足设计及施工、验收规范要求 | 座 | 2 | 6379.1 | 12758.2 | 2 | 6438.03 | 12876.06 |  | 117.86
32 | 040504002088 | 矩形四通雨水检查井 3600*3000mm h=3.7m | 1.井深、尺寸：3600*3000mm钢筋砼雨水检查井,井深详设计综合 2.井墙、底板混凝土强度等级：C30 S6商品砼 3.垫层材料品种、强度：C15商品砼 4.盖板：C30钢筋砼盖板 5.井盖井座：球墨铸铁井盖（另列清单） 6.踏步材质、规格：塑钢 7.流槽用M10水泥砂浆砌MU10砖， 20厚M10防水砂浆抹面 8.座浆、抹灰均用M10防水水泥砂浆 9.钢筋制安及脚手架（如有）在本项目内报价 10.砂浆采用预拌砂浆，现浇砼采用商品砼 11.泵送费综合，小型预制构件场内外运距自行考虑 12.其他：详国标图集20S515-P80，满足设计及施工、验收规范要求 | 座 | 1 | 18830.57 | 18830.57 | 1 | 18914.94 | 18914.94 |  | 84.37
33 | 040504002089 | 矩形小三通雨水检查井 2400*2000mm h=2.51m | 1.井深、尺寸：2400*2000mm钢筋砼雨水检查井,井深详设计综合 2.井墙、底板混凝土强度等级：C30 S6商品砼 3.垫层材料品种、强度：C15商品砼 4.盖板：C30钢筋砼盖板 5.井盖井座：球墨铸铁井盖（另列清单） 6.踏步材质、规格：塑钢 7.座浆、抹灰均用M10防水水泥砂浆 8.钢筋制安及脚手架（如有）在本项目内报价 9.砂浆采用预拌砂浆，现浇砼采用商品砼 10.泵送费综合，小型预制构件场内外运距自行考虑 11.其他：详国标图集20S515-P122，满足设计及施工、验收规范要求 | 座 | 1 | 10378.97 | 10378.97 | 1 | 10439.47 | 10439.47 |  | 60.5
34 | 040504002090 | 矩形小三通雨水检查井 2700*2300mm h=3.07m | 1.井深、尺寸：2700*2300mm钢筋砼雨水检查井,井深详设计综合 2.井墙、底板混凝土强度等级：C30 S6商品砼 3.垫层材料品种、强度：C15商品砼 4.盖板：C30钢筋砼盖板 5.井盖井座：球墨铸铁井盖（另列清单） 6.踏步材质、规格：塑钢 7.座浆、抹灰均用M10防水水泥砂浆 8.钢筋制安及脚手架（如有）在本项目内报价 9.砂浆采用预拌砂浆，现浇砼采用商品砼 10.泵送费综合，小型预制构件场内外运距自行考虑 11.其他：详国标图集20S515-P122，满足设计及施工、验收规范要求 | 座 | 1 | 13841.85 | 13841.85 | 1 | 13980.75 | 13980.75 |  | 138.9
35 | 040504002091 | 矩形小四通雨水检查井 2000*1500mm h=2.21m | 1.井深、尺寸：2000*1500mm钢筋砼雨水检查井,井深详设计综合 2.井墙、底板混凝土强度等级：C30 S6商品砼 3.垫层材料品种、强度：C15商品砼 4.盖板：C30钢筋砼盖板 5.井盖井座：球墨铸铁井盖（另列清单） 6.踏步材质、规格：塑钢 7.座浆、抹灰均用M10防水水泥砂浆 8.钢筋制安及脚手架（如有）在本项目内报价 9.砂浆采用预拌砂浆，现浇砼采用商品砼 10.泵送费综合，小型预制构件场内外运距自行考虑 11.其他：详国标图集20S515-P143，满足设计及施工、验收规范要求 | 座 | 1 | 5570.74 | 5570.74 | 1 | 5629.56 | 5629.56 |  | 58.82
36 | 040504002092 | 矩形小四通雨水检查井 2000*1500mm h=2.16、2.3m | 1.井深、尺寸：2000*1500mm钢筋砼雨水检查井,井深详设计综合 2.井墙、底板混凝土强度等级：C30 S6商品砼 3.垫层材料品种、强度：C15商品砼 4.盖板：C30钢筋砼盖板 5.井盖井座：球墨铸铁井盖（另列清单） 6.踏步材质、规格：塑钢 7.座浆、抹灰均用M10防水水泥砂浆 8.钢筋制安及脚手架（如有）在本项目内报价 9.砂浆采用预拌砂浆，现浇砼采用商品砼 10.泵送费综合，小型预制构件场内外运距自行考虑 11.其他：详国标图集20S515-P143，满足设计及施工、验收规范要求 | 座 | 2 | 5673.48 | 11346.96 | 2 | 5731.82 | 11463.64 |  | 116.68
37 | 040504002093 | 矩形小四通雨水检查井 2000*1500mm h=2.89m | 1.井深、尺寸：2000*1500mm钢筋砼雨水检查井,井深详设计综合 2.井墙、底板混凝土强度等级：C30 S6商品砼 3.垫层材料品种、强度：C15商品砼 4.盖板：C30钢筋砼盖板 5.井盖井座：球墨铸铁井盖（另列清单） 6.踏步材质、规格：塑钢 7.座浆、抹灰均用M10防水水泥砂浆 8.钢筋制安及脚手架（如有）在本项目内报价 9.砂浆采用预拌砂浆，现浇砼采用商品砼 10.泵送费综合，小型预制构件场内外运距自行考虑 11.其他：详国标图集20S515-P143，满足设计及施工、验收规范要求 | 座 | 2 | 6542.52 | 13085.04 | 2 | 6644.98 | 13289.96 |  | 204.92
38 | 040504002094 | 矩形小四通雨水检查井 2800x2000mm h=2.44m | 1.井深、尺寸：2800*2000mm钢筋砼雨水检查井,井深详设计综合 2.井墙、底板混凝土强度等级：C30 S6商品砼 3.垫层材料品种、强度：C15商品砼 4.盖板：C30钢筋砼盖板 5.井盖井座：球墨铸铁井盖（另列清单） 6.踏步材质、规格：塑钢 7.座浆、抹灰均用M10防水水泥砂浆 8.钢筋制安及脚手架（如有）在本项目内报价 9.砂浆采用预拌砂浆，现浇砼采用商品砼 10.泵送费综合，小型预制构件场内外运距自行考虑 11.其他：详国标图集20S515-P143，满足设计及施工、验收规范要求 | 座 | 2 | 8239.23 | 16478.46 | 2 | 8300.69 | 16601.38 |  | 122.92
39 | 040504002095 | 矩形小四通雨水检查井 3200x2300mm h=3.01、3.1m | 1.井深、尺寸：3200*2300mm钢筋砼雨水检查井,井深详设计综合 2.井墙、底板混凝土强度等级：C30 S6商品砼 3.垫层材料品种、强度：C15商品砼 4.盖板：C30钢筋砼盖板 5.井盖井座：球墨铸铁井盖（另列清单） 6.踏步材质、规格：塑钢 7.座浆、抹灰均用M10防水水泥砂浆 8.钢筋制安及脚手架（如有）在本项目内报价 9.砂浆采用预拌砂浆，现浇砼采用商品砼 10.泵送费综合，小型预制构件场内外运距自行考虑 11.其他：详国标图集20S515-P143，满足设计及施工、验收规范要求 | 座 | 2 | 12630.75 | 25261.5 | 2 | 12746.5 | 25493 |  | 231.5
40 | 040504009096 | 双箅偏沟雨水口 H=0.94m | 1.材料：双箅偏沟雨水口1400*400，详图集16S518,页43 2.井深：综合考虑 3.底板：C20商品混凝土 100mm厚 4.垫层厚度、材料品种、强度：C20细石混凝土垫层，150mm厚 5.墙身:详图集16S518,页43 6.尺寸及井深：综合 7.球墨铸铁可调式防沉降雨水箅 8.投标人应综合考虑雨篦子调整标高的所有费用 9.钢筋制安及脚手架（如有）在本项目内报价 10.其他：详见设计图纸，满足设计文件及相关验收规范要求 | 座 | 82 | 969.94 | 79535.08 | 82 | 986.48 | 80891.36 |  | 1356.28
41 | 040504003097 | 可调式防沉降检查井盖井座 φ700 | 1.井盖、井座：可调式防沉降检查井盖井座 φ700，含防坠网制安 2.防护网详大样 3.砂浆标号综合考虑到综合单价，结算时不因标号调整费用 4.具体安装流程详见设计图纸，投标人应综合考虑报价，结算时不做调整 5.其他：满足设计、相关规范、图集及招标技术要求 | 座 | 65 | 502.67 | 32673.55 | 65 | 505.67 | 32868.55 |  | 195
42 | 040504002098 | 检查井预制混凝土调节环（雨水） | 1.混凝土强度等级：C40商品混凝土 2.规格：详大样图，厚度综合考虑 3.部位：车行道路面上各种检查井 4.预制构件场内外运距自行考虑，费用考虑在该综合单价中 5.钢筋：综合，制作、安装等费用考虑在该综合单价中 6.其他：满足设计及施工、验收规范要求 | 座 |  |  |  | 46 | 220.1 | 10124.6 | 46 | 10124.6
43 | 040504002099 | 井周加固 4%水泥稳定碎石 | 1.密实度要求：满足规范及设计要求 2.填方材料品种：4%水泥稳定碎石 3.填方粒径要求 ：满足规范及设计要求 4.填方来源、运距：综合考虑 5.其他：满足设计、施工及验收规范要求施工规范要求 | m3 | 668.39 | 428.53 | 286425.17 | 640.31 | 428.53 | 274392.04 | -28.08 | -12033.13
|  | 分部小计 |  |  |  |  | 2036867.07 |  |  | 2045944.15 |  | 9077.08
污水工程
44 | 040501001100 | 钢筋混凝土污水管DN500 Ⅱ级 | 1.垫层、基础材质及厚度：180°砂石基础（另列） 2.管座材质：混凝土 3.管道规格：D500 Ⅱ级 4.接口方式：接口处钢丝网规格同180°带基,埋入砼基础内 5.铺设深度：详设计综合 6.混凝土强度等级：满足设计及施工验收规范要求 7.管道检验及试验要求：满足设计及施工验收规范要求 | m | 1573 | 166.8 | 262376.4 | 1573 | 168.87 | 265632.51 |  | 3256.11
45 | 040501001101 | 混凝土排水管道闭水试验 D500 | 1.混凝土排水管道闭水试验 D500 | m | 1573 | 12.08 | 19001.84 | 1573 | 12.08 | 19001.84
46 | 040504002102 | 圆形污水检查井 φ1000mm h=1.44m | 1.井深、尺寸：Φ1000 mm钢筋砼污水检查井,井深详设计综合 2.井墙、底板混凝土强度等级：C30 S6商品砼 3.垫层材料品种、强度：C15商品砼 4.盖板：C30钢筋砼盖板 5.井盖井座：球墨铸铁井盖（另列清单） 6.踏步材质、规格：塑钢 7.座浆、抹灰均用M10防水水泥砂浆 8.钢筋制安及脚手架（如有）在本项目内报价 9.砂浆采用预拌砂浆，现浇砼采用商品砼 10.泵送费综合，小型预制构件场内外运距自行考虑 11.其他：详国标图集20S515-P30，满足设计及施工、验收规范要求 | 座 | 1 | 1621.28 | 1621.28 | 1 | 1677.02 | 1677.02 |  | 55.74
47 | 040504002103 | 圆形污水检查井 φ1000mm h=2.0～2.5m | 1.井深、尺寸：Φ1000 mm钢筋砼污水检查井,井深详设计综合 2.井墙、底板混凝土强度等级：C30 S6商品砼 3.垫层材料品种、强度：C15商品砼 4.盖板：C30钢筋砼盖板 5.井盖井座：球墨铸铁井盖（另列清单） 6.踏步材质、规格：塑钢 7.座浆、抹灰均用M10防水水泥砂浆 8.钢筋制安及脚手架（如有）在本项目内报价 9.砂浆采用预拌砂浆，现浇砼采用商品砼 10.泵送费综合，小型预制构件场内外运距自行考虑 11.其他：详国标图集20S515-P30，满足设计及施工、验收规范要求 | 座 | 2 | 2255.43 | 4510.86 | 2 | 2311.65 | 4623.3 |  | 112.44
48 | 040504002104 | 圆形污水检查井 φ1000mm h=2.5～3.0m | 1.井深、尺寸：Φ1000 mm钢筋砼污水检查井,井深详设计综合 2.井墙、底板混凝土强度等级：C30 S6商品砼 3.垫层材料品种、强度：C15商品砼 4.盖板：C30钢筋砼盖板 5.井盖井座：球墨铸铁井盖（另列清单） 6.踏步材质、规格：塑钢 7.座浆、抹灰均用M10防水水泥砂浆 8.钢筋制安及脚手架（如有）在本项目内报价 9.砂浆采用预拌砂浆，现浇砼采用商品砼 10.泵送费综合，小型预制构件场内外运距自行考虑 11.其他：详国标图集20S515-P30，满足设计及施工、验收规范要求 | 座 | 5 | 2945.76 | 14728.8 | 5 | 3032.22 | 15161.1 |  | 432.3
49 | 040504002105 | 圆形污水检查井 φ1000mm h=3.0～3.5m | 1.井深、尺寸：Φ1000 mm钢筋砼污水检查井,井深详设计综合 2.井墙、底板混凝土强度等级：C30 S6商品砼 3.垫层材料品种、强度：C15商品砼 4.盖板：C30钢筋砼盖板 5.井盖井座：球墨铸铁井盖（另列清单） 6.踏步材质、规格：塑钢 7.座浆、抹灰均用M10防水水泥砂浆 8.钢筋制安及脚手架（如有）在本项目内报价 9.砂浆采用预拌砂浆，现浇砼采用商品砼 10.泵送费综合，小型预制构件场内外运距自行考虑 11.其他：详国标图集20S515-P30，满足设计及施工、验收规范要求 | 座 | 26 | 2918.55 | 75882.3 | 26 | 3085.63 | 80226.38 |  | 4344.08
50 | 040504002106 | 圆形污水检查井 φ1000mm h=3.5～4.0m | 1.井深、尺寸：Φ1000 mm钢筋砼污水检查井,井深详设计综合 2.井墙、底板混凝土强度等级：C30 S6商品砼 3.垫层材料品种、强度：C15商品砼 4.盖板：C30钢筋砼盖板 5.井盖井座：球墨铸铁井盖（另列清单） 6.踏步材质、规格：塑钢 7.座浆、抹灰均用M10防水水泥砂浆 8.钢筋制安及脚手架（如有）在本项目内报价 9.砂浆采用预拌砂浆，现浇砼采用商品砼 10.泵送费综合，小型预制构件场内外运距自行考虑 11.其他：详国标图集20S515-P30，满足设计及施工、验收规范要求 | 座 | 4 | 3221.01 | 12884.04 | 4 | 3485.58 | 13942.32 |  | 1058.28
51 | 040504002107 | 圆形雨水检查井 φ1250mm h=3.0～3.5m | 1.井深、尺寸：Φ1250 钢筋砼雨水检查井,井深详设计综合 2.井墙、底板混凝土强度等级：C30 S6商品砼 3.垫层材料品种、强度：C15商品砼 4.盖板：C30钢筋砼盖板 5.井盖井座：球墨铸铁井盖（另列清单） 6.踏步材质、规格：塑钢 7.座浆、抹灰均用M10防水水泥砂浆 8.钢筋制安及脚手架（如有）在本项目内报价 9.砂浆采用预拌砂浆，现浇砼采用商品砼 10.泵送费综合，小型预制构件场内外运距自行考虑 11.其他：详国标图集20S515-P30，满足设计及施工、验收规范要求 | 座 | 2 | 3428.23 | 6856.46 | 2 | 3521.89 | 7043.78 |  | 187.32
52 | 040504002108 | 圆形污水检查井 φ1500mm h=2.5～3.0m | 1.井深、尺寸：Φ1500 钢筋砼污水检查井,井深详设计综合 2.井墙、底板混凝土强度等级：C30 S6商品砼 3.垫层材料品种、强度：C15商品砼 4.盖板：C30钢筋砼盖板 5.井盖井座：球墨铸铁井盖（另列清单） 6.踏步材质、规格：塑钢 7.座浆、抹灰均用M10防水水泥砂浆 8.钢筋制安及脚手架（如有）在本项目内报价 9.砂浆采用预拌砂浆，现浇砼采用商品砼 10.泵送费综合，小型预制构件场内外运距自行考虑 11.其他：详国标图集-P30，满足设计及施工、验收规范要求 | 座 | 2 | 4161.04 | 8322.08 | 2 | 4211.47 | 8422.94 |  | 100.86
53 | 040504002109 | 圆形污水检查井 φ1500mm h=3.0～3.5m | 1.井深、尺寸：Φ1500 钢筋砼污水检查井,井深详设计综合 2.井墙、底板混凝土强度等级：C30 S6商品砼 3.垫层材料品种、强度：C15商品砼 4.盖板：C30钢筋砼盖板 5.井盖井座：球墨铸铁井盖（另列清单） 6.踏步材质、规格：塑钢 7.座浆、抹灰均用M10防水水泥砂浆 8.钢筋制安及脚手架（如有）在本项目内报价 9.砂浆采用预拌砂浆，现浇砼采用商品砼 10.泵送费综合，小型预制构件场内外运距自行考虑 11.其他：详国标图集-P29，满足设计及施工、验收规范要求 | 座 | 10 | 4196.88 | 41968.8 | 10 | 4284.17 | 42841.7 |  | 872.9
54 | 040504002110 | 矩形小四通污水检查井 2400*1800mm h=3.52m | 1.井深、尺寸：2400*1800mm钢筋砼污水检查井,井深详设计综合 2.井墙、底板混凝土强度等级：C30 S6商品砼 3.垫层材料品种、强度：C15商品砼 4.盖板：C30钢筋砼盖板 5.井盖井座：球墨铸铁井盖（另列清单） 6.踏步材质、规格：塑钢 7.流槽用M10水泥砂浆砌MU10砖， 20厚M10防水砂浆抹面 8.座浆、抹灰均用M10防水水泥砂浆 9.钢筋制安及脚手架（如有）在本项目内报价 10.砂浆采用预拌砂浆，现浇砼采用商品砼 11.泵送费综合，小型预制构件场内外运距自行考虑 12.其他：详国标图集20S515-P148，满足设计及施工、验收规范要求 | 座 | 1 | 9214.45 | 9214.45 | 1 | 9398.77 | 9398.77 |  | 184.32
55 | 040504003111 | 可调式防沉降检查井盖井座 φ700 | 1.井盖、井座：可调式防沉降检查井盖井座 φ700，含防坠网制安 2.防护网详大样 3.砂浆标号综合考虑到综合单价，结算时不因标号调整费用 4.具体安装流程详见设计图纸，投标人应综合考虑报价，结算时不做调整 5.其他：满足设计、相关规范、图集及招标技术要求 | 座 | 53 | 502.67 | 26641.51 | 53 | 505.67 | 26800.51 |  | 159
56 | 040504002112 | 检查井预制混凝土调节环（污水） | 1.混凝土强度等级：C40商品混凝土 2.规格：详大样图，厚度综合考虑 3.部位：车行道路面上各种检查井 4.预制构件场内外运距自行考虑，费用考虑在该综合单价中 5.钢筋：综合，制作、安装等费用考虑在该综合单价中 6.其他：满足设计及施工、验收规范要求 | 座 |  |  |  | 35 | 220.03 | 7701.05 | 35 | 7701.05
57 | 040504002113 | 井周加固 4%水泥稳定碎石 | 1.密实度要求：满足规范及设计要求 2.填方材料品种：4%水泥稳定碎石 3.填方粒径要求 ：满足规范及设计要求 4.填方来源、运距：综合考虑 5.其他：满足设计、施工及验收规范要求施工规范要求 | m3 | 508.04 | 428.53 | 217710.38 | 508.04 | 428.53 | 217710.38
58 | 031202002114 | 管道液体环氧涂料防腐 | 1.材料品种、规格：管道液体环氧涂料防腐 2.工艺要求：涂层道数不小于三道，干膜厚度不小于400μm 3.其他：满足设计、施工及验收规范要求施工规范要求 | m2 |  |  |  | 3043.65 | 30.57 | 93044.38 | 3043.65 | 93044.38
|  | 分部小计 |  |  |  |  | 701719.2 |  |  | 813227.98 |  | 111508.78
拆除工程
59 | 041001006115 | 拆除管道 d400 | 1.拆除管道 d400 2.场内运距及场内堆场：自行综合考虑 3.外运费用：外运运费及处置费考虑到“工程垃圾、拆除垃圾外运及处置费”中，运输方式及外弃场地必须满足当地相关行政主管部门的要求 4.清理方式：投标人自行考虑 5.投标人自行踏勘现场，清理内容根据现场实际情况考虑，结算时按照投标单价执行。 6.结算时，工程量以实际收方为准 | m | 628 | 17.81 | 11184.68 | 628 | 17.81 | 11184.68
60 | 041001006116 | 拆除管道 d500~600 | 1.拆除管道 d500~600 2.场内运距及场内堆场：自行综合考虑 3.外运费用：外运运费及处置费考虑到“工程垃圾、拆除垃圾外运及处置费”中，运输方式及外弃场地必须满足当地相关行政主管部门的要求 4.清理方式：投标人自行考虑 5.投标人自行踏勘现场，清理内容根据现场实际情况考虑，结算时按照投标单价执行。 6.结算时，工程量以实际收方为准 | m | 795 | 37.32 | 29669.4 | 795 | 37.32 | 29669.4
61 | 041001001117 | 破除沥青混凝土路面 | 1.材质：沥青混凝土路面 2.厚度：综合 3.场内运距及场内堆场：自行综合考虑 4.外运费用：外运运费及处置费考虑到“工程垃圾、拆除垃圾外运及处置费”中，运输方式及外弃场地必须满足当地相关行政主管部门的要求 5.其他：满足设计、施工及验收规范要求 6.拆除方式：人机综合 7.结算时，工程量以实际收方为准 | m2 | 260 | 4.23 | 1099.8 | 260 | 4.23 | 1099.8
62 | 011604001118 | 破除车行道基层 | 1.材质：砂石基层、混凝土基层、水泥稳定碎石等各类道路及人行道基层 2.场内运距及场内堆场：自行综合考虑 3.外运费用：外运运费及处置费考虑到“工程垃圾、拆除垃圾外运及处置费”中，运输方式及外弃场地必须满足当地相关行政主管部门的要求 4.其他：满足设计、施工及验收规范要求 5.拆除方式：人机综合 6.结算时，工程量以实际收方为准 | m2 | 260 | 10.48 | 2724.8 | 260 | 10.48 | 2724.8
|  | 分部小计 |  |  |  |  | 44678.68 |  |  | 44678.68
修复工程
63 | 040202001119 | 路床（槽）整形 | 1.部位：车行道 2.范围：放样、整修路拱、碾压成型等 3.密实度：满足设计、招标技术要求及相关规范要求 4.其他：满足设计、规范及招标文件等要求 | m2 | 260 | 1.71 | 444.6 | 260 | 1.71 | 444.6
64 | 040203006120 | 5cm 细粒式SBS改性沥青混凝土上面层 AC-13C | 1.沥青品种：道路石油沥青 2.沥青混凝土种类：细粒式改性沥青混凝土AC-13C（SBS） 3.石料粒径：碎石,粒径大小详设计 4.掺合料及外加剂：详见设计要求 5.厚度：5cm 6.粗、细集料：满足设计及规范要求 7.成品或半成品综合考虑，是否设置热拌场投标人自行考虑在综合单价中 8.沥青混凝土运输距离：投标人根据现场情况自行考虑 9.其它：满足设计、施工及验收规范要求 | m2 | 260 | 61.57 | 16008.2 | 260 | 61.57 | 16008.2
65 | 040203003121 | 改性乳化沥青粘层 | 1.沥青品种：乳化沥青 2.洒布量：综合 3.其它：满足设计、施工及验收规范要求 | m2 | 260 | 2.73 | 709.8 | 260 | 2.73 | 709.8
66 | 040203006122 | 7cm 中粒式沥青混凝土下面层 AC-20C | 1.沥青品种：道路石油沥青 2.沥青混凝土种类：中粒式改性沥青混凝土AC-20C 3.石料粒径：碎石,粒径大小详设计 4.掺合料及外加剂：详见设计要求 5.厚度：7cm 6.粗、细集料：满足设计及规范要求 7.成品或半成品综合考虑，是否设置热拌场投标人自行考虑在综合单价中 8.沥青混凝土运输距离：投标人根据现场情况自行考虑 9.其它：满足设计、施工及验收规范要求 | m2 | 260 | 74.81 | 19450.6 | 260 | 74.81 | 19450.6
67 | 040203004123 | 0.7cm 乳化沥青（ES-2）稀浆封层 | 1.材料品种：ES-2型稀浆封层 2.喷油量：综合 3.厚度0.7cm 4.路缘石等边部增大透层油的喷洒量投标人自行考虑在报价中 5.其他：满足设计、规范及招标文件等要求 | m2 | 260 | 5.58 | 1450.8 | 260 | 5.58 | 1450.8
68 | 040203003124 | 改性乳化沥青透层 | 1.沥青品种：乳化沥青 2.洒布量：综合 3.其它：满足设计、施工及验收规范要求 | m2 | 260 | 3.49 | 907.4 | 260 | 3.49 | 907.4
69 | 040203007125 | 20cm 混凝土基层 | 1.混凝土强度等级:混凝土基层 C30 2.厚度：20cm 3.掺合料：粒径综合 4.涂覆透明封闭，遍数综合，包含在综合单价中 5.场内、外运距：投标人自行考虑 6.伸缩缝的设置及嵌缝，综合在报价中 7.其他：满足设计、规范及招标文件等要求 8.结算时，工程量以实际收方为准 | m2 | 260 | 102.27 | 26590.2 | 260 | 106.2 | 27612 |  | 1021.8
|  | 分部小计 |  |  |  |  | 65561.6 |  |  | 66583.4 |  | 1021.8
单价措施项目清单
脚手架工程
1 | 041101004134 | 井脚手架 | 1.搭设方式：综合 2.高度：综合 3.本项目投标人应根据施工经验，现场实际情况和企业自身情况综合报价，不论采用何种支架方式综合报价 4.其他满足设计规范要求 | m2 | 1621.74 | 11.38 | 18455.4 | 1621.74 | 11.36 | 18422.97 |  | -32.43
|  | 分部小计 |  |  |  |  | 18455.4 |  |  | 18422.97 |  | -32.43
混凝土模板及支架
2 | 041102032135 | 管道混凝土基础模板 | 1.模板材料综合考虑 2.支架材料：综合考虑 3.本项目不论采用何种支模方式均执行该综合单价 4.综合单价内应包含模板支架及模板的安拆、维修、维护、运输等相关费用 5.其他要求：满足设计与施工验收规范 | m2 | 838.73 | 38.02 | 31888.51 | 838.73 | 39.5 | 33129.84 |  | 1241.33
3 | 041102001136 | 雨污水检查井 垫层模板 | 1.支模高度：详图综合 2.模板类型：木模、组合钢模板、覆模板综合 3.支架材料：钢管、竹、木支架综合 4.本项目投标人应根据设计图纸,投标施工组织设计,现场实际情况和企业自身情况综合报价,不论采用何种支模方式均执行该综合单价 5.本项目工程量计算规则执行2020《四川省建设工程工程量清单计价定额》相应章节 6.模板要求：模板制作、安装、拆除、整理堆放及场内外运输，清理模板粘结物及模内杂物、刷隔离剂 7.报价说明：对拉螺栓（如有）所增加的费用进入本项清单综合单价之中 8.其他要求：满足设计与施工验收规范 | m2 | 81.2 | 32.79 | 2662.55 | 81.2 | 34.27 | 2782.72 |  | 120.17
4 | 041102037137 | 雨污水检查井 底板模板 | 1.支模高度：详图综合 2.模板类型：木模、组合钢模板、覆模板综合 3.支架材料：钢管、竹、木支架综合 4.本项目投标人应根据设计图纸,投标施工组织设计,现场实际情况和企业自身情况综合报价,不论采用何种支模方式均执行该综合单价 5.本项目工程量计算规则执行2020《四川省建设工程工程量清单计价定额》相应章节 6.模板要求：模板制作、安装、拆除、整理堆放及场内外运输，清理模板粘结物及模内杂物、刷隔离剂 7.报价说明：对拉螺栓（如有）所增加的费用进入本项清单综合单价之中 8.其他要求：满足设计与施工验收规范 | m2 | 164.63 | 40.59 | 6682.33 | 164.63 | 42.07 | 6925.98 |  | 243.65
5 | 041102037138 | 雨污水检查井 圆形井壁模板 | 1.支模高度：详图综合 2.模板类型：木模、组合钢模板、覆模板综合 3.支架材料：钢管、竹、木支架综合 4.本项目投标人应根据设计图纸,投标施工组织设计,现场实际情况和企业自身情况综合报价,不论采用何种支模方式均执行该综合单价 5.本项目工程量计算规则执行2020《四川省建设工程工程量清单计价定额》相应章节 6.模板要求：模板制作、安装、拆除、整理堆放及场内外运输，清理模板粘结物及模内杂物、刷隔离剂 7.报价说明：对拉螺栓（如有）所增加的费用进入本项清单综合单价之中 8.其他要求：满足设计与施工验收规范 | m2 | 2132.13 | 55.36 | 118034.72 | 2132.13 | 56.84 | 121190.27 |  | 3155.55
6 | 041102037139 | 雨污水检查井 顶板模板 | 1.支模高度：详图综合 2.模板类型：木模、组合钢模板、覆模板综合 3.支架材料：钢管、竹、木支架综合 4.本项目投标人应根据设计图纸,投标施工组织设计,现场实际情况和企业自身情况综合报价,不论采用何种支模方式均执行该综合单价 5.本项目工程量计算规则执行2020《四川省建设工程工程量清单计价定额》相应章节 6.模板要求：模板制作、安装、拆除、整理堆放及场内外运输，清理模板粘结物及模内杂物、刷隔离剂 7.报价说明：对拉螺栓（如有）所增加的费用进入本项清单综合单价之中 8.其他要求：满足设计与施工验收规范 | m2 | 162.92 | 53.37 | 8695.04 | 162.92 | 54.85 | 8936.16 |  | 241.12
|  | 分部小计 |  |  |  |  | 167963.15 |  |  | 172964.97 |  | 5001.82
|  | 分部小计 |  |  |  |  | 186418.55 |  |  | 191387.94 |  | 4969.39
审结工程删除的项目
7 | 010101007046 | 回填土石方（利用） | 1.土壤类别：综合 2.挖土深度：见设计 3.运距：综合考虑 4.其余未尽事宜应满足设计、施工验收规范及比选人技术要求 | m3 | 20883.76 | 6.35 | 132611.88 |  |  |  | -20883.76 | -132611.88
8 | 040103002051 | 余方弃置 | 1.弃方类别:综合考虑,含土、砂、砂夹石、砂砾石、淤泥、流砂、极软岩、软质岩、硬质岩及红线范围内电杆、杂草、农作物、果树、灌木、乔木、树兜、建渣等均由投标人自行考虑在报价中。 2.运距：投标人需根据施工现场实际情况自行考虑决定报价。 3.堆场费及外运运距补贴费用均考虑在报价中。 4.土石方运输及堆场等应满足当地政府对安全文明施工的规定要求。 5.其他：满足设计、规范及招标文件等要求 | m3 | 3983 | 12.12 | 48273.96 |  |  |  | -3983 | -48273.96
9 | 040504002075 | 矩形直线雨水检查井 2200*1100mm h=3.5~4.0m | 1.井深、尺寸：2200*1100mm钢筋砼雨水检查井,井深详设计综合 2.井墙、底板混凝土强度等级：C30 S6商品砼 3.垫层材料品种、强度：C15商品砼 4.盖板：C30钢筋砼盖板 5.井盖井座：球墨铸铁井盖（另列清单） 6.踏步材质、规格：塑钢 7.座浆、抹灰均用M10防水水泥砂浆 8.钢筋制安及脚手架（如有）在本项目内报价 9.砂浆采用预拌砂浆，现浇砼采用商品砼 10.泵送费综合，小型预制构件场内外运距自行考虑 11.其他：详国标图集20S515-P39，满足设计及施工、验收规范要求 | 座 | 0
10 | 040504002048 | 检查井预制混凝土调节环 | 1.混凝土强度等级：C40商品混凝土 2.规格：详大样图，厚度综合考虑 3.部位：车行道路面上各种检查井 4.预制构件场内外运距自行考虑，费用考虑在该综合单价中 5.钢筋：综合，制作、安装等费用考虑在该综合单价中 6.其他：满足设计及施工、验收规范要求 | 座 | 46 | 215.88 | 9930.48 |  |  |  | -46 | -9930.48
11 | 040501001033 | 给水管道包封 | 1.混凝土强度等级：商品混凝土 C25 2.其他：满足设计、施工及验收规范要求 | m3 | 0
12 | 040504002048 | 检查井预制混凝土调节环 | 1.混凝土强度等级：C40商品混凝土 2.规格：详大样图，厚度综合考虑 3.部位：车行道路面上各种检查井 4.预制构件场内外运距自行考虑，费用考虑在该综合单价中 5.钢筋：综合，制作、安装等费用考虑在该综合单价中 6.其他：满足设计及施工、验收规范要求 | 座 | 35 | 215.81 | 7553.35 |  |  |  | -35 | -7553.35
13 | 031202002100 | 管道防腐蚀 | 1.除锈级别 ：综合 2.涂刷（喷）品种 ：液体环氧涂料 3.分层内容 ：三遍 4.涂刷（喷）遍数、漆膜厚度：综合 5.工艺要求：满足设计、施工及验收规范要求施工规范要求 | m2 | 3043.65 | 30.57 | 93044.38 |  |  |  | -3043.65 | -93044.38
14 | 040103002039 | 建渣外运 | 1.弃方类别:综合考虑,含土、砂、砂夹石、砂砾石、淤泥、流砂、极软岩、软质岩、硬质岩及红线范围内电杆、杂草、农作物、果树、灌木、乔木、树兜、建渣等均由投标人自行考虑在报价中。 2.运距：投标人需根据施工现场实际情况自行考虑决定报价。 3.堆场费及外运运距补贴费用均考虑在报价中。 4.土石方运输及堆场等应满足当地政府对安全文明施工的规定要求。 5.其他：满足设计、规范及招标文件等要求 | m3 | 248.75 | 13.87 | 3450.16 |  |  |  | -248.75 | -3450.16
|  | 分部小计 |  |  |  |  | 294864.21 |  |  |  |  | -294864.21
合 计 | [6 empty] | 4630922.49 |  |  | 4943239.53 |  | 312317.04

## 审表-09 分部分项工程和单价措施项目清单计价对比表（含工~2
分部分项工程和单价措施项目清单计价对比表
工程名称：XX路项目\XX路项目【交安工程】
序号 | 项目编码 | 项目名称 | 项目特征描述 | 计量单位 | 送审工程 |  |  | 审结工程 |  |  | 审计结果
[5 empty] | 工程量 | 金额（元） |  | 工程量 | 金额（元） |  | 审核增减 |  | 审核说明
[6 empty] | 综合单价 | 合价 |  | 综合单价 | 合价 | 工程量 | 金额
标志及信号灯
1 | 040205004140 | 单柱式人行过街标志（80cm*80cm) | 1.类型 ：标牌80cm*80cm，材质综合考虑 2.板面反光膜等级：综合 3.土方开挖、外弃、处置等费用包含在综合单价中 4.基础、混凝土、钢筋、模板等费用包含在综合单价中 5.杆件、埋件、竖撑、钢板、横梁及其他附件费用包含在综合单价中 6.其他：满足设计、规范及招标文件等要求 | 套 | 48 | 1075.28 | 51613.44 | 48 | 1075.37 | 51617.76 |  | 4.32
2 | 040205014141 | 一体式人行信号灯 | 1.类型 ：一体式人行信号灯 2.信号灯规格、型号、组数：详设计 3.土方开挖、外弃、处置等费用包含在综合单价中 4.基础、混凝土、钢筋、模板等费用包含在综合单价中 5.杆件、埋件、竖撑、钢板、横梁及其他附件费用包含在综合单价中 6.其他：满足设计、规范及招标文件等要求 | 套 | 40 | 5556.22 | 222248.8 | 46 | 5499.44 | 252974.24 | 6 | 30725.44
3 | 040205014142 | 单柱式车行信号灯 | 1.类型 ：立柱式信号灯，材质综合考虑 2.信号灯规格、型号、组数：2-φ300 二合一人行灯+人行灯倒计时器 3.土方开挖、外弃、处置等费用包含在综合单价中 4.基础、混凝土、钢筋、模板等费用包含在综合单价中 5.杆件、埋件、竖撑、钢板、横梁及其他附件费用包含在综合单价中 6.其他：满足设计、规范及招标文件等要求 | 套 | 2 | 3391.09 | 6782.18 | 1 | 3102.06 | 3102.06 | -1 | -3680.12
4 | 040205003143 | 单柱式道路名称标志（路名牌） | 1.名称：单柱式道路名称标志杆 2.规格：3mm铝合金板(1200mm*380mm)，立柱120mm*100mm*8mm方钢管 3.反光膜：蓝色反光膜(1200mm*380mm)，底膜用Ⅱ类，字膜用Ⅲ类 4.C25混凝土基础，C20混凝土垫层 5.接地要求：满足设计及相关规范要求 6.包括基础（垫层）混凝土、模板、钢筋、标志牌（含字体）、立柱、白色有机板、深灰色钢管、镂空钢板、反光膜、304不锈钢铭牌、支撑拉槽、钢板、预埋铁件及所有配件安装，不锈钢包边、不锈钢圈、不锈钢钢板、角撑、加筋法兰盘、底座加筋肋、基础法兰盘、柱脚收边等工作内容计入综合单价 7.基础挖弃土方：堆场费及运输补贴费投标人综合考虑 8.报价含基础土方开挖、回填、余方弃置及各类运输、起吊安装等综合考虑 9.其他：满足设计、施工及验收规范要求 | 套 | 14 | 2550.3 | 35704.2 | 14 | 2250.3 | 31504.2 |  | -4200
5 | 040205003144 | 单柱式非机动车道标志（60*48cm） | 1.类型：非机动车道标志（60*48cm） 2.板面反光膜等级：综合 3.土方开挖、外弃、处置等费用包含在综合单价中 4.基础、混凝土、钢筋、模板等费用包含在综合单价中 5.杆件、埋件、竖撑、钢板、横梁及其他附件费用包含在综合单价中 6.其他：满足设计、规范及招标文件等要求 | 套 | 19 | 1183.85 | 22493.15 | 19 | 970.85 | 18446.15 |  | -4047
6 | 040205003145 | 单柱式限速禁停标志（90*230cm） | 1.类型：限速禁停标志（90*230cm） 2.板面反光膜等级：综合 3.土方开挖、外弃、处置等费用包含在综合单价中 4.基础、混凝土、钢筋、模板等费用包含在综合单价中 5.杆件、埋件、竖撑、钢板、横梁及其他附件费用包含在综合单价中 6.其他：满足设计、规范及招标文件等要求 | 套 | 2 | 1355.91 | 2711.82 | 2 | 1356.12 | 2712.24 |  | 0.42
7 | 040205003146 | 单柱式停车让行标志（八边形） | 1.类型 ：单柱式停车让行标志（八边形）800mm，材质综合考虑 2.板面反光膜等级：综合 3.土方开挖、外弃、处置等费用包含在综合单价中 4.基础、混凝土、钢筋、模板等费用包含在综合单价中 5.杆件、埋件、竖撑、钢板、横梁及其他附件费用包含在综合单价中 6.其他：满足设计、规范及招标文件等要求 | 套 | 1 | 1071.76 | 1071.76 | 1 | 858.76 | 858.76 |  | -213
8 | 040205004147 | 限速、禁停标志牌（180cm×140cm）（附着） | 1.类型: 限速、禁停标志牌（附着式） 2.材质、规格尺寸:1800mm×1400mm×3mm,标志板采用牌号为3003的铝合金板材 3.标志板与滑动槽铝采用铝合金铆钉连接,板面上的铆钉头应打磨平滑 4.板面反光膜等级:标志板面均贴反光膜，Ⅳ类反光膜 5.含滑动槽铝、抱 箍、抱箍底衬、滑动螺栓、柱帽、垫圈、版面倒角等相关费用 6.其他：满足规范及设计要求 | 套 | 24 | 1532.82 | 36787.68 | 22 | 1532.82 | 33722.04 | -2 | -3065.64
9 | 040205003148 | 6m悬臂式机动车信号灯（包含计时器） | 1.类型 ：6m悬臂式机动车信号灯（包含计时器），材质综合考虑 2.信号灯规格、型号、组数：标准五灯灯头，组数综合 3.土方开挖、外弃、处置等费用包含在综合单价中 4.基础、混凝土、钢筋、模板等费用包含在综合单价中 5.杆件、埋件、竖撑、钢板、横梁及其他附件费用包含在综合单价中 6.其他：满足设计、规范及招标文件等要求 | 套 | 3 | 12936.18 | 38808.54 | 1 | 8936.71 | 8936.71 | -2 | -29871.83
10 | 040205003149 | 4m悬臂式机动车信号灯（包含计时器） | 1.类型 ：4m悬臂式机动车信号灯（包含计时器），材质综合考虑 2.信号灯规格、型号、组数：标准五灯灯头，组数综合 3.土方开挖、外弃、处置等费用包含在综合单价中 4.基础、混凝土、钢筋、模板等费用包含在综合单价中 5.杆件、埋件、竖撑、钢板、横梁及其他附件费用包含在综合单价中 6.其他：满足设计、规范及招标文件等要求 | 套 | 5 | 9565.58 | 47827.9 | 5 | 7572.61 | 37863.05 |  | -9964.85
11 | 040205004150 | 附着搭载指路牌 φ80cm | 1.名称：附着搭载指路牌 2.规格：3mm铝合金板(φ80cm) 3.反光膜：蓝色反光膜(φ80cm)，底膜用Ⅱ类，字膜用Ⅲ类 4.其他：满足设计、施工及验收规范要求 | 套 | 1 | 325.99 | 325.99 | 1 | 325.99 | 325.99
12 | 040205014151 | 机动车信号灯(附着式） | 1.类型 ：附着式信号灯，材质综合考虑 2.信号灯规格、型号、组数：5*φ400 标准五灯机动车灯（圆盘）+机动车灯倒计时器 3.其他：满足设计、规范及招标文件等要求 | 套 |  |  |  | 16 | 2187.47 | 34999.52 | 16 | 34999.52
13 | 040205004152 | 悬臂附着式指路牌3000*2100*3 | 1.类型 ：悬臂式指路牌3000*2100*3，材质综合考虑 2.板面反光膜等级：综合 3.其他：满足设计、规范及招标文件等要求 | 块 | 13 | 3449.62 | 44845.06 | 13 | 3366.29 | 43761.77 |  | -1083.29
14 | 040205004153 | 悬臂附着式指路牌3000*1200*3 | 1.类型 ：悬臂式指路牌3000*1200*3，材质综合考虑 2.板面反光膜等级：综合 3.其他：满足设计、规范及招标文件等要求 | 块 | 1 | 3449.62 | 3449.62 | 1 | 2449.62 | 2449.62 |  | -1000
|  | 分部小计 |  |  |  |  | 514670.14 |  |  | 523274.11 |  | 8603.97
标线
15 | 040205006154 | 车行道边缘线(实线) | 1.材料品种：车行道边缘线 2.工艺：热熔型涂料 3.线型：实线，厚度满足设计及施工规范要求，颜色综合在本单价内 4.其他：满足设计、规范及招标文件等要求 | m2 | 285.91 | 24.37 | 6967.63 | 285.91 | 27.97 | 7996.9 |  | 1029.27
16 | 040205006155 | 车行道边缘线(单白虚线) | 1.材料品种：车行道边缘线 2.工艺：热熔型涂料 3.线型：单白虚线，厚度满足设计及施工规范要求，颜色综合在本单价内 4.其他：满足设计、规范及招标文件等要求 | m2 | 5.42 | 30.03 | 162.76 | 5.42 | 33.97 | 184.12 |  | 21.36
17 | 040205006156 | 同向车道分界线（单白实线） | 1.材料品种：同向车道分界线 2.工艺：热熔型涂料 3.线型：单白实线，厚度满足设计及施工规范要求，颜色综合在本单价内 4.其他：满足设计、规范及招标文件等要求 | m2 | 286.03 | 24.37 | 6970.55 | 286.03 | 27.97 | 8000.26 |  | 1029.71
18 | 040205006157 | 同向车道分界线（单白虚线） | 1.材料品种：同向车道分界线 2.工艺：热熔型涂料 3.线型：单白虚线，厚度满足设计及施工规范要求，颜色综合在本单价内 4.其他：满足设计、规范及招标文件等要求 | m2 | 5.6 | 30.14 | 168.78 | 5.6 | 34.1 | 190.96 |  | 22.18
19 | 040205006158 | 对向车道不可跨越分界线(单黄实线） | 1.材料品种：对向车道可跨越分界线 2.工艺：热熔型涂料 3.线型：单黄虚线，厚度满足设计及施工规范要求，颜色综合在本单价内 4.其他：满足设计、规范及招标文件等要求 | m2 | 63 | 24.37 | 1535.31 | 63 | 27.97 | 1762.11 |  | 226.8
20 | 040205006159 | 对向车道可跨越分界线（单黄虚线） | 1.材料品种：对向车道可跨越分界线 2.工艺：热熔型涂料 3.线型：单黄虚线，厚度满足设计及施工规范要求，颜色综合在本单价内 4.其他：满足设计、规范及招标文件等要求 | m2 | 36.32 | 30.13 | 1094.32 | 36.32 | 34.08 | 1237.79 |  | 143.47
21 | 040205006160 | 人行横道线 | 1.材料品种：人行横道线 2.工艺：热熔型涂料 3.线型：综合，厚度满足设计及施工规范要求，颜色综合在本单价内 4.其他：满足设计、规范及招标文件等要求 | m2 | 660.58 | 31.92 | 21085.71 | 660.58 | 37.42 | 24718.9 |  | 3633.19
22 | 040205006161 | 停止线 | 1.材料品种：停止线 2.工艺：热熔型涂料 3.线型：综合，厚度满足设计及施工规范要求，颜色综合在本单价内 4.其他：满足设计、规范及招标文件等要求 | m2 | 61.55 | 24.39 | 1501.2 | 61.55 | 27.99 | 1722.78 |  | 221.58
23 | 040205006162 | 停车让行线 | 1.材料品种：停车让行线 2.工艺：热熔型涂料 3.线型：综合，厚度满足设计及施工规范要求，颜色综合在本单价内 4.其他：满足设计、规范及招标文件等要求 | m2 | 2.71 | 24.28 | 65.8 | 2.71 | 27.87 | 75.53 |  | 9.73
24 | 040205006163 | 导向箭头标线 | 1.材料品种：导向箭头标线 2.工艺：反光热熔涂料 3.线型：综合，厚度满足设计及施工规范要求，颜色综合在本单价内 4.其他：满足设计、规范及招标文件等要求 | m2 | 59.61 | 24.37 | 1452.7 | 59.61 | 27.97 | 1667.29 |  | 214.59
|  | 分部小计 |  |  |  |  | 41004.76 |  |  | 47556.64 |  | 6551.88
隔离护栏
25 | 040205012164 | 机非隔离护栏 | 1.类型：机非隔离护栏 2.规格、型号：详设计 3.高度：610mm 4.材料品种：不锈钢钢 5.基础、垫层：材料品种、厚度：详设计 | m | 1369 | 91.14 | 124770.66 | 1369 | 91.14 | 124770.66
26 | 040205017165 | 防撞桶 | 1.名称：防撞筒 2.规格：综合考虑 3.防撞桶做法：详设计 4.投标人自行考虑残值回收 5.其他：满足设计、施工及验收规范要求 | 个 | 14 | 124.89 | 1748.46 | 14 | 64.89 | 908.46 |  | -840
27 | 040205012166 | 人行道与非机动车道隔离护栏 | 1.类型：人行道与非机动车道隔离护栏 2.规格、型号：详设计 3.露出高度：1100mm 4.材料品种：锌钢 5.基础、垫层：材料品种、厚度：详设计 | m | 1901 | 120.51 | 229089.51 | 1901 | 120.51 | 229089.51
28 | 040205018167 | 人行道阻车柱 | 1.材料品种:镀锌管材 2.规格、型号:灰色阻车柱，采用φ114 镀锌管材，高度70cm 3.其他：满足设计及施工验收规范要求 | 根 | 307 | 72.98 | 22404.86 | 307 | 72.98 | 22404.86
|  | 分部小计 |  |  |  |  | 378013.49 |  |  | 377173.49 |  | -840
交通工程
29 | 040205024168 | 交通智能系统调试 | 交通智能系统调试 | 系统 | 6 | 888.87 | 5333.22 | 6 | 888.87 | 5333.22
30 | 040807003169 | 接地装置调试 | 1.名称：接地装置调试 2.其他：满足设计、相关规范、图集及招标技术要求 | 系统 | 6 | 493.53 | 2961.18 | 6 | 499.41 | 2996.46 |  | 35.28
31 | 040205015170 | 信号机柜 | 1.类型、尺寸：信号机柜 2.基础、材料品种：砖砌基础 3.防雷接地：符合设计及规范要求 4.其他要求：满足设计、相关图集、标准及招标文件技术要求 | 台 | 6 | 22954.28 | 137725.68 | 6 | 22954.28 | 137725.68
32 | 040205016171 | 控制电缆 KVV₂₂-5*2.5mm² | 1.名称：控制电缆 2.规格、型号：KVV₂₂-5*2.5mm² 3.敷设方式：穿管敷设 4.其他：满足设计及相关规范要求 | km | 7.53 | 17951 | 135171.03 | 7.53 | 18014 | 135645.42 |  | 474.39
33 | 040205016172 | 管内配线 KVV-5*2.5mm² | 1.名称：控制电缆 2.规格、型号：KVV-5*2.5mm2 3.敷设方式：穿管敷设 4.其他：满足设计及相关规范要求 | km | 0.4 | 7911.55 | 3164.62 | 0.4 | 7911.63 | 3164.65 |  | 0.03
34 | 040205016173 | 管内配线 RVVSP 2×1.0mm² | 1.名称：控制电缆 2.规格、型号：RVVSP 2×1.0mm² 3.敷设方式：穿管敷设 4.其他：满足设计及相关规范要求 | km | 4.71 | 5027.67 | 23680.33 | 4.71 | 5027.67 | 23680.33
35 | 040205016174 | 控制电缆 KVV₂₂-3*6mm² | 1.名称：控制电缆 2.规格、型号：KVV₂₂-3*6mm² 3.敷设方式：穿管敷设 4.其他：满足设计及相关规范要求 | km | 0.3 | 21.3 | 6.39 | 0.3 | 21.37 | 6.41 |  | 0.02
36 | 040804001175 | 镀锌钢管 φ125 | 1.材料品种：镀锌钢管 2.规格：Φ125×4.0 3.含铁丝引线、接头钢套管 4.刷漆：接头钢套管刷防锈漆一遍，银粉漆一遍 5.其他要求：满足设计、相关图集、标准及招标文件技术要求 | m | 456 | 107.95 | 49225.2 | 456 | 105.57 | 48139.92 |  | -1085.28
37 | 040804001176 | 镀锌钢管 φ80 | 1.材料品种：镀锌钢管 2.规格：Φ80×4.0 3.含铁丝引线、接头钢套管 4.刷漆：接头钢套管刷防锈漆一遍，银粉漆一遍 5.其他要求：满足设计、相关图集、标准及招标文件技术要求 | m | 456 | 62.97 | 28714.32 | 456 | 61.65 | 28112.4 |  | -601.92
38 | 040804001177 | PVC塑料管 φ110 | 1.材料品种：PVC塑料管 2.规格：Φ110 3.其他要求：满足设计、相关图集、标准及招标文件技术要求 | m | 456 | 32.36 | 14756.16 | 456 | 33.97 | 15490.32 |  | 734.16
39 | 040804001178 | PVC塑料管 φ75 | 1.材料品种：PVC塑料管 2.规格：Φ75 3.其他要求：满足设计、相关图集、标准及招标文件技术要求 | m | 456 | 22.89 | 10437.84 | 456 | 22.89 | 10437.84
40 | 040504004179 | 交通管线井 | 1.名称：交通管线井 2.规格、型号：综合 3.含井底、井身、垫层、底板、盖板、钢筋、防坠网、井座及井盖（含定制LOGO）、接地等所有内容制安，含相应的模板，挖填土方费用 4.井盖符合规范要求，材质综合考虑 5.其他：满足设计、规范及招标文件等要求 | 座 | 50 | 729.91 | 36495.5 | 50 | 720.99 | 36049.5 |  | -446
41 | 040806001180 | 圆钢 φ8 | 1.名称：圆钢接地 2.材质：钢 3.规格：φ8 4.其它详图，且符合施工规范及设计要求 | m | 114 | 28.06 | 3198.84 | 114 | 28.07 | 3199.98 |  | 1.14
42 | 040806001181 | 接地极 不锈钢角钢 ∠50*50*5 L=2500mm | 1.名称：接地极 2.材质：不锈钢角钢 3.规格：∠50*50*5 L=2500mm 4.土质：综合 5.部位：详设计图纸 6.基础接地形式：满足设计及施工技术规范要求 7.其他：满足设计、相关规范、图集及招标技术要求 | 根 | 6 | 131.89 | 791.34 | 6 | 130.94 | 785.64 |  | -5.7
43 | 030408007182 | 控制电缆头 ≤6芯 | 1.名称：控制电缆头 2.规格、型号：电缆头 ≤6芯,终端头及中间头综合考虑 3.安装部位：综合考虑 4.其他：满足设计规范、验收规范及现行技术标准要求 | 个 | 10 | 77.35 | 773.5 | 10 | 78.03 | 780.3 |  | 6.8
44 | 040804001183 | 碳素波纹管 φ75 | 1.材料品种：碳素波纹管 2.规格：Φ75 3.其他要求：满足设计、相关图集、标准及招标文件技术要求 | m | 54 | 16.79 | 906.66 | 54 | 16.79 | 906.66
|  | 分部小计 |  |  |  |  | 453341.81 |  |  | 452454.73 |  | -887.08
单价措施项目清单
1 | 041102002191 | 基础模板 | 1.模板类型:基础模板(标志牌、信号灯) 2.模板材料及支架材料：投标人自行考虑 3.本项目投标人应根据设计图、投标施工组织设计、现场实际情况等综合报价，不论采用何种支模方式均执行该综合单价 4.综合单价内应包含模板支架及模板的制安拆、维修、维护、运输等相关费用 5.其他:满足设计及相关规范要求，直形、弧形、异形等综合考虑 | m2 | 267.36 | 60.04 | 16052.29 | 267.36 | 61.52 | 16447.99 |  | 395.7
|  | 分部小计 |  |  |  |  | 16052.29 |  |  | 16447.99 |  | 395.7
审结工程删除的项目
2 | 040205014016 | 行人信号灯（附着） | 1.类型 ：附着式信号灯，材质综合考虑 2.信号灯规格、型号、组数：2-φ300 二合一人行灯+人行灯倒计时器 3.其他：满足设计、规范及招标文件等要求 | 套 | 0
3 | 040205014121 | 机动车信号灯(附着） | 1.类型 ：附着式信号灯，材质综合考虑 2.信号灯规格、型号、组数：5*φ400 标准五灯机动车灯（圆盘）+机动车灯倒计时器 3.其他：满足设计、规范及招标文件等要求 | 套 | 16 | 2187.47 | 34999.52 |  |  |  | -16 | -34999.52
4 | 040205020018 | 监控设备(附着） | 1.类型 2.规格、型号 3.支架形式 4.防护罩要求 | 套 | 4 | [5 empty] | -4
5 | 040205020015 | 高清球星网络摄像机(附着式) | 1.名称：高清球星网络摄像机(附着式) 2.规格、型号：200万像素摄像机，1/3英寸，逐行扫描CCD；1080P（1920×1080），帧速30/25帧/秒；POE供电 3.其他要求：满足设计、相关图集、标准及招标文件技术要求 | 台 | 0
|  | 分部小计 |  |  |  |  | 34999.52 |  |  |  |  | -34999.52
合 计 | [6 empty] | 1438082.01 |  |  | 1416906.96 |  | -21175.05

## 审表-09 分部分项工程和单价措施项目清单计价对比表（含工~3
分部分项工程和单价措施项目清单计价对比表
工程名称：XX路项目\XX路项目【桥涵工程】
序号 | 项目编码 | 项目名称 | 项目特征描述 | 计量单位 | 送审工程 |  |  | 审结工程 |  |  | 审计结果
[5 empty] | 工程量 | 金额（元） |  | 工程量 | 金额（元） |  | 审核增减 |  | 审核说明
[6 empty] | 综合单价 | 合价 |  | 综合单价 | 合价 | 工程量 | 金额
土石方
1 | 040101001192 | 挖一般土方 | 1.土石方类别：综合考虑(各种类别的土方或卵石层等综合考虑，且包含建渣、建筑垃圾、清表、软弱土、腐植土、膨胀土、地表土及耕作土、垃圾、地下的树兜等) 2.挖土石深度：综合 3.挖土石方式：投标人自行考虑 4.包括捡底、修正边坡等工作含在综合单价内 5.场内运输：投标人综合考虑 6.其他：满足设计、施工及验收规范要求 | m3 |  |  |  | 1988.66 | 5.94 | 11812.64 | 1988.66 | 11812.64
2 | 040103001193 | 回填方 | 1.密实度要求：满足现行施工规范验收要求 2.填方材料品种：合格土石方（含素黏土、场内挖出的连砂石等）；满足现行施工规范验收要求 3.填方粒径要求：满足现行施工规范验收要求 4.填料来源及运输距离：借土、买土、场内外土方等由投标人自行考虑在报价中,结算时不因运输距离及来源不同而调整综合单价和另外增加费用 5.回填方式：综合考虑，并由投标人自行考虑在报价中 6.其他：满足设计、规范及招标文件等要求 | m3 | 701.94 | 6.35 | 4457.32 | 701.94 | 6.35 | 4457.32
3 | 040103001194 | 砂砾石换填 | 1.密实度要求：满足规范要求 2.填方材料品种：砂砾石 3.填方粒径要求：综合 4.填方来源、运距：外购或者利用场内挖出料，由投标人自行考虑 5.回填方式：综合考虑 6.其他：满足设计、规范及招标文件等要求 | m3 | 896.5 | 161.88 | 145125.42 | 896.5 | 155.22 | 139154.73 |  | -5970.69
4 | 040103002195 | 余方弃置 | 1.弃方类别：综合考虑,含土、砂、砂夹石、砂砾石、淤泥、流砂、极软岩、软质岩、硬质岩及红线范围内电杆、杂草、农作物、果树、灌木、乔木、树兜、建渣等均由投标人自行考虑在报价中 2.运距：投标人需根据施工现场实际情况自行考虑决定报价 3.堆场费及外运运距补贴费用均考虑在报价中 4.土石方运输及堆场等应满足当地政府对安全文明施工的规定要求 5.其他：满足设计、规范及招标文件等要求 | m3 | 1286.72 | 12.13 | 15607.91 | 1286.72 | 12.13 | 15607.91
|  | 分部小计 |  |  |  |  | 165190.65 |  |  | 171032.6 |  | 5841.95
箱涵
5 | 040303011196 | 箱涵 C30 | 1.混凝土种类、强度等级：C30商品混凝土 2.混凝土拌合料要求：满足规范要求 3.混凝土输送及浇筑方式：综合 4.其他：满足规范要求 | m3 | 275.55 | 521.04 | 143572.57 | 275.55 | 521.04 | 143572.57
6 | 040303002197 | 基础 C30 | 1.混凝土种类、强度等级：C30商品混凝土 2.混凝土拌合料要求：满足规范要求 3.混凝土输送及浇筑方式：综合 4.其他：满足规范要求 | m3 | 76.45 | 515.18 | 39385.51 | 76.45 | 515.18 | 39385.51
7 | 040303001198 | 垫层 C20 | 1.混凝土种类、强度等级：C20商品混凝土 2.混凝土拌合料要求：满足规范要求 3.混凝土输送及浇筑方式：综合 4.其他：满足规范要求 | m3 | 38.23 | 498.6 | 19061.48 | 38.23 | 498.6 | 19061.48
8 | 040402018199 | 沉降缝沥青麻絮 | 1.类别：沉降缝沥青麻絮 2.其他：满足招标技术及相关规范要求 | m2 | 66.36 | 59.31 | 3935.81 | 66.36 | 59.31 | 3935.81
9 | 040203007200 | 10cm C40混凝土铺装 | 1.混凝土强度等级:C40商品混凝土 2.厚度：10cm 3.掺合料：粒径综合 4.场内、外运距：投标人自行考虑 5.模板、伸缩缝的设置及嵌缝，综合在报价中 6.其他：满足设计、规范及招标文件等要求 | m2 | 371.3 | 59.77 | 22192.6 | 371.3 | 59.77 | 22192.6
10 | 040901001201 | 现浇构件钢筋 HRB400E螺纹钢筋φ8~10 | 1.钢筋种类、规格：HRB400E螺纹钢筋 直径φ8~10 2.钢筋的搭接用量(含施工搭接工程量)和损耗量费用考虑在综合单价中 3.弧形或直形钢筋综合考虑在综合单价中 4.钢筋无论采用植筋、焊接、搭接、机械连接或其他连接方式的费用综合考虑,包含在本综合单价中 5.包含钢筋笼制作、吊装费用 6.其他：满足招标技术及相关规范要求 | t | 0.451 | 5005.23 | 2257.36 | 0.451 | 5010.24 | 2259.62 |  | 2.26
11 | 040901001202 | 现浇构件钢筋 HRB400E螺纹钢筋φ12~16 | 1.钢筋种类、规格：HRB400E螺纹钢筋 直径φ12~16 2.钢筋的搭接用量(含施工搭接工程量)和损耗量费用考虑在综合单价中 3.弧形或直形钢筋综合考虑在综合单价中 4.钢筋无论采用植筋、焊接、搭接、机械连接或其他连接方式的费用综合考虑,包含在本综合单价中 5.包含钢筋笼制作、吊装费用 6.其他：满足招标技术及相关规范要求 | t | 34.525 | 4404.6 | 152068.82 | 34.525 | 4401.73 | 151969.73 |  | -99.09
12 | 040901001203 | 现浇构件钢筋 HRB400E螺纹钢筋φ＞16 | 1.钢筋种类、规格：HRB400E螺纹钢筋 直径φ＞16 2.钢筋的搭接用量(含施工搭接工程量)和损耗量费用考虑在综合单价中 3.弧形或直形钢筋综合考虑在综合单价中 4.钢筋无论采用植筋、焊接、搭接、机械连接或其他连接方式的费用综合考虑,包含在本综合单价中 5.包含钢筋笼制作、吊装费用 6.其他：满足招标技术及相关规范要求 | t | 42.51 | 4439.09 | 188705.72 | 42.51 | 4436.09 | 188578.19 |  | -127.53
13 | 040601028204 | 热沥青三道防水层-平面 | 1.防水涂料品种：热沥青 2.层数：三道 3.其它：满足设计及规范要求 | m2 | 371.25 | 26.9 | 9986.63 | 371.25 | 26.9 | 9986.63
14 | 040601028205 | 热沥青三道防水层-立面 | 1.防水涂料品种：热沥青 2.层数：三道 3.其它：满足设计及规范要求 | m2 | 242 | 32.47 | 7857.74 | 242 | 32.47 | 7857.74
|  | 分部小计 |  |  |  |  | 589024.24 |  |  | 588799.88 |  | -224.36
涵面附属
15 | 040303023206 | 沟渠顺接 C20 | 1.混凝土种类、强度等级：C20商品混凝土 2.混凝土拌合料要求：满足规范要求 3.混凝土输送及浇筑方式：综合 4.其他：满足规范要求 | m3 | 47.56 | 501.43 | 23848.01 | 47.56 | 501.43 | 23848.01
16 | 040303011207 | 人行道枕梁 C30 | 1.混凝土种类、强度等级：C30商品混凝土 2.混凝土拌合料要求：满足规范要求 3.混凝土输送及浇筑方式：综合 4.其他：满足规范要求 | m3 | 5.35 | 616.5 | 3298.28 | 5.35 | 616.5 | 3298.28
17 | 040601016208 | 人行道不锈钢栏杆 | 1.部位：不锈钢栏杆综合 2.扶手材料种类、规格：综合 3.栏杆材料种类、规格：不锈钢 4.其他：投标人应充分考虑满足招标文件、《技术标准及要求》、满足规范、合同的要求 | m | 20 | 559.42 | 11188.4 | 20 | 559.42 | 11188.4
|  | 分部小计 |  |  |  |  | 38334.69 |  |  | 38334.69
单价措施项目清单
脚手架工程
1 | 041101002217 | 箱涵脚手架 | 1.搭设方式：综合 2.搭设高度：高度≤4m 3.脚手架材质：综合 4.其他：满足设计、相关规范、图集及招标技术要求 | m2 | 110 | 16.14 | 1775.4 | 110 | 16.11 | 1772.1 |  | -3.3
|  | 分部小计 |  |  |  |  | 1775.4 |  |  | 1772.1 |  | -3.3
混凝土模板及支架
2 | 041102001218 | 垫层模板 | 1.支模高度：详图综合 2.模板类型：木模、组合钢模板、覆模板综合 3.支架材料：钢管、竹、木支架综合 4.本项目投标人应根据设计图纸,投标施工组织设计,现场实际情况和企业自身情况综合报价,不论采用何种支模方式均执行该综合单价 5.本项目工程量计算规则执行2020《四川省建设工程工程量清单计价定额》相应章节 6.模板要求：模板制作、安装、拆除、整理堆放及场内外运输，清理模板粘结物及模内杂物、刷隔离剂 7.报价说明：对拉螺栓（如有）所增加的费用进入本项清单综合单价之中 8.其他要求：满足设计与施工验收规范 | m2 | 12.35 | 32.79 | 404.96 | 12.35 | 34.27 | 423.23 |  | 18.27
3 | 041102002219 | 基础模板 | 1.支模高度：详图综合 2.模板类型：木模、组合钢模板、覆模板综合 3.支架材料：钢管、竹、木支架综合 4.本项目投标人应根据设计图纸,投标施工组织设计,现场实际情况和企业自身情况综合报价,不论采用何种支模方式均执行该综合单价 5.本项目工程量计算规则执行2020《四川省建设工程工程量清单计价定额》相应章节 6.模板要求：模板制作、安装、拆除、整理堆放及场内外运输，清理模板粘结物及模内杂物、刷隔离剂 7.报价说明：对拉螺栓（如有）所增加的费用进入本项清单综合单价之中 8.其他要求：满足设计与施工验收规范 | m2 | 24.7 | 40.15 | 991.71 | 24.7 | 41.63 | 1028.26 |  | 36.55
4 | 041102023220 | 箱涵侧墙模板 | 1.支模高度：详图综合 2.模板类型：木模、组合钢模板、覆模板综合 3.支架材料：钢管、竹、木支架综合 4.本项目投标人应根据设计图纸,投标施工组织设计,现场实际情况和企业自身情况综合报价,不论采用何种支模方式均执行该综合单价 5.本项目工程量计算规则执行2020《四川省建设工程工程量清单计价定额》相应章节 6.模板要求：模板制作、安装、拆除、整理堆放及场内外运输，清理模板粘结物及模内杂物、刷隔离剂 7.报价说明：对拉螺栓（如有）所增加的费用进入本项清单综合单价之中 8.其他要求：满足设计与施工验收规范 | m2 | 905.08 | 47.06 | 42593.06 | 905.08 | 48.54 | 43932.58 |  | 1339.52
5 | 041102037221 | 箱涵墙顶模板 | 1.支模高度：详图综合 2.模板类型：木模、组合钢模板、覆模板综合 3.支架材料：钢管、竹、木支架综合 4.本项目投标人应根据设计图纸,投标施工组织设计,现场实际情况和企业自身情况综合报价,不论采用何种支模方式均执行该综合单价 5.本项目工程量计算规则执行2020《四川省建设工程工程量清单计价定额》相应章节 6.模板要求：模板制作、安装、拆除、整理堆放及场内外运输，清理模板粘结物及模内杂物、刷隔离剂 7.报价说明：对拉螺栓（如有）所增加的费用进入本项清单综合单价之中 8.其他要求：满足设计与施工验收规范 | m2 | 343.64 | 48.76 | 16755.89 | 343.64 | 50.25 | 17267.91 |  | 512.02
6 | 041102026222 | 沟渠顺接模板 | 1.支模高度：详图综合 2.模板类型：木模、组合钢模板、覆模板综合 3.支架材料：钢管、竹、木支架综合 4.本项目投标人应根据设计图纸,投标施工组织设计,现场实际情况和企业自身情况综合报价,不论采用何种支模方式均执行该综合单价 5.本项目工程量计算规则执行2020《四川省建设工程工程量清单计价定额》相应章节 6.模板要求：模板制作、安装、拆除、整理堆放及场内外运输，清理模板粘结物及模内杂物、刷隔离剂 7.报价说明：对拉螺栓（如有）所增加的费用进入本项清单综合单价之中 8.其他要求：满足设计与施工验收规范 | m2 | 143.37 | 64.61 | 9263.14 | 143.37 | 66.09 | 9475.32 |  | 212.18
|  | 分部小计 |  |  |  |  | 70008.76 |  |  | 72127.3 |  | 2118.54
|  | 分部小计 |  |  |  |  | 71784.16 |  |  | 73899.4 |  | 2115.24
审结工程删除的项目
7 | 040101001008 | 挖一般土方 大于5万方 | 1.土石方类别:综合考虑，含土、砂、砂夹石、强风化石、全风化石、岩石、淤泥、流砂及红线范围内杂草、树兜等杂物清除等综合考虑在报价中 2.挖方类型:一般土石方以及基坑、沟槽土石方综合考虑。 3.开挖方式:人工、机械、破碎、爆破等综合考虑，并由投标人自行考虑在报价中；如采取爆破,投标人应负责办理所有相关手续并承担相应费用。 4.平整场地综合考虑，并由投标人自行考虑在报价中。 5.基坑修边:投标人应对基坑进行修整边坡壁面，并由投标人自行考虑在报价中。 6.基础钎探、人工捡底、桩间挖土方额外产生费用等费用综合考虑，并由投标人自行考虑在报价中。 7.场内外土石方转运：由投标人自行考虑在报价中。 8.场内外中转场的设置及相关费用：由投标人自行考虑在报价中。 9.综合单价中包含建渣处理、地下障碍物清理、树根草皮等的挖除及处置相关费用 10.其他：满足设计、规范及招标文件等要求 | m3 | 1988.66 | 5.94 | 11812.64 |  |  |  | -1988.66 | -11812.64
8 | 040103001008 | 软基换填（合格土） | 1.密实度要求：满足规范要求 2.填方材料品种：合格土，密实度满足规范要求 3.回填方式:人机综合 4.填方粒径要求：综合，满足规范要求 5.填方来源、运距：投标人踏勘现场自行综合考虑取土场、借土、买土回填等，综合考虑在综合单价 6.其他：满足设计、施工及验收规范的要求 | m3 | 0
|  | 分部小计 |  |  |  |  | 11812.64 |  |  |  |  | -11812.64
合 计 | [6 empty] | 876146.38 |  |  | 872066.57 |  | -4079.81

## 审表-09 分部分项工程和单价措施项目清单计价对比表（含工~4
分部分项工程和单价措施项目清单计价对比表
工程名称：XX路项目\XX路项目【照明工程】
序号 | 项目编码 | 项目名称 | 项目特征描述 | 计量单位 | 送审工程 |  |  | 审结工程 |  |  | 审计结果
[5 empty] | 工程量 | 金额（元） |  | 工程量 | 金额（元） |  | 审核增减 |  | 审核说明
[6 empty] | 综合单价 | 合价 |  | 综合单价 | 合价 | 工程量 | 金额
土石方工程
1 | 040101002223 | 挖沟槽、基坑土方 | 1.土石方类别：综合考虑(各种类别的土方或卵石层等综合考虑，且包含建渣、建筑垃圾、清表、软弱土、腐植土、膨胀土、地表土及耕作土、垃圾、地下的树兜等) 2.挖土石深度：综合 3.挖土石方式：投标人自行考虑 4.包括捡底、修正边坡等工作含在综合单价内 5.场内运输：投标人综合考虑 6.部位：包含软基换填土方部分 7.其他：满足设计、相关规范、图集及招标技术要求 | m3 | 4205.52 | 7.6 | 31961.95 | 4205.52 | 7.6 | 31961.95
2 | 040103001224 | 土方回填 | 1.密实度要求：满足规范及设计要求 2.填方材料品种：满足设计要求的合格土石方 3.填方粒径要求 ：满足规范及设计要求 4.填方来源、运距：利用开挖料进行回填 5.其他：满足设计、相关规范、图集及招标技术要求 | m3 | 3375 | 6.35 | 21431.25 | 3375 | 6.35 | 21431.25
3 | 040103002225 | 余方弃置 | 1.弃方类别：综合考虑,含土、砂、砂夹石、砂砾石、淤泥、流砂、极软岩、软质岩、硬质岩及红线范围内电杆、杂草、农作物、果树、灌木、乔木、树兜、建渣等均由投标人自行考虑在报价中 2.运距：投标人需根据施工现场实际情况自行考虑决定报价 3.堆场费及外运运距补贴费用均考虑在报价中 4.土石方运输及堆场等应满足当地政府对安全文明施工的规定要求 5.其他：满足设计、规范及招标文件等要求 | m3 | 0 |  |  | 830.52 | 12.13 | 10074.21 | 830.52 | 10074.21
|  | 分部小计 |  |  |  |  | 53393.2 |  |  | 63467.41 |  | 10074.21
照明工程
4 | 030401002226 | 路灯箱变 200KVA | 1.名称 ：路灯箱变 2.型号 ：路灯箱变 200KVA 3.容量（kVA）：200KVA 4.电压（kV）：10KV 5.箱内配置：柜内断路器、负荷开关、集中器、采集器等元器件及设备符合供电验收要求 6.安装方式：落地安装 7.含成套设备运输、吊装（机械进出场费）、箱内防潮处理、安装控制柜、柜内等所有电气元器件及设备本体安装及调试、共用接线母排、铜母线安装、开孔、盘柜防火堵洞、支架制作安装、焊压接线端子、盘柜配线整理、除锈刷油、接地等相关内容 8.其他：满足设计、验收规范、相关图集、标准及招标技术要求 | 台 | 1 | 98566.52 | 98566.52 | 1 | 117005.68 | 117005.68 |  | 18439.16
5 | 030404016227 | 综合机箱（路灯控制箱）1500*800 | 1.名称：综合机箱（路灯控制箱） 2.型号、规格：1500*800 3.基础形式、材质、规格：基础单独列项 4.箱体材质、防水：不锈钢外壳,IP54 5.箱内配置：柜内断路器、负荷开关、集中器、采集器等元器件及设备符合供电验收要求 6.安装方式：落地安装 7.含成套设备运输、吊装（机械进出场费）、箱内防潮处理、安装控制柜、柜内等所有电气元器件及设备本体安装及调试、共用接线母排、铜母线安装、开孔、盘柜防火堵洞、支架制作安装、焊压接线端子、盘柜配线整理、除锈刷油、接地等相关内容 8.其他：满足设计、验收规范、相关图集、标准及招标技术要求 | 台 | 1 | 11267.28 | 11267.28 | 1 | 10124.81 | 10124.81 |  | -1142.47
6 | 030408001228 | 电力电缆 YJV22-8.7/15kV-3*70 | 1.名称：电力电缆 2.型号、规格：YJV22-8.7/15kV-3*70 3.材质：铜芯电缆 4.敷设方式、部位：综合考虑 5.电压（KV）：8.7/15KV 6.含电缆电子标签安装 7.其它详见设计，满足设计、施工及验收规范要求 | m | 1000 | 196.78 | 196780 | 1000 | 196.91 | 196910 |  | 130
7 | 030408001229 | 电力电缆 YJV-0.6/1kV-4x70+1x35 | 1.名称：电力电缆 2.型号、规格：YJV-0.6/1kV-4x70+1x35 3.材质：铜芯电缆 4.敷设方式、部位：综合考虑 5.电压（KV）：0.6/1kV 6.含电缆电子标签安装 7.其它详见设计，满足设计、施工及验收规范要求 | m | 16.69 | 248.33 | 4144.63 | 16.69 | 248.44 | 4146.46 |  | 1.83
8 | 040805002230 | I型综合杆 H=10米 双挑灯 | 1.名称：I型综合杆 H=10米 双挑灯 2.杆体材质：主杆等径异型棱杆,厚6.0,材质Q355B;横臂八棱锥杆:上口φ120,下口φ200×4.0,铁件部分未标注材质为Q355B 3.灯杆编号：满足规范及验收要求 4.综合杆杆件(内外)应采用热镀锌处理 5.含熔断器、断路器、漏电保护器、路灯专用接线盒、接线端子等全部附件 6.基础：含灯基础，带法兰盘、螺栓、钢筋、预埋件等 7.检修门配置路灯专用磁性防盗锁，灯杆检修门朝向统一为背对来车方向，以便操作人员面向来车方向安全检修。检修门开孔尺寸为150mm(宽)*400mm(高)，检修门与立柱孔应平整扣合 8.综合单价中包含接地、钢筋制作安装 9.挖填土方另计 10.其他：满足设计、相关规范、图集及招标技术要求 | 套 | 16 | 13831.47 | 221303.52 | 16 | 13816.85 | 221069.6 |  | -233.92
9 | 040805002231 | II型综合杆 H=10米 双挑灯 | 1.名称：II型综合杆 H=10米 双挑灯 2.杆体材质：主杆等径异型棱杆,厚6.0,材质Q355B;横臂八棱锥杆:上口φ120,下口φ200×4.0,铁件部分未标注材质为Q355B 3.灯杆编号：满足规范及验收要求 4.综合杆杆件(内外)应采用热镀锌处理 5.含熔断器、断路器、漏电保护器、路灯专用接线盒、接线端子等全部附件 6.基础：含灯基础，带法兰盘、螺栓、钢筋、预埋件等 7.检修门配置路灯专用磁性防盗锁，灯杆检修门朝向统一为背对来车方向，以便操作人员面向来车方向安全检修。检修门开孔尺寸为150mm(宽)*400mm(高)，检修门与立柱孔应平整扣合 8.综合单价中包含接地、钢筋制作安装 9.挖填土方另计 10.其他：满足设计、相关规范、图集及招标技术要求 | 套 | 4 | 13832.39 | 55329.56 | 4 | 13817.77 | 55271.08 |  | -58.48
10 | 040805002232 | III型综合杆 H=10米 双挑灯 | 1.名称：III型综合杆 H=10米 双挑灯 2.杆体材质：主杆等径异型棱杆,厚8.0,材质Q355B;八棱杆横臂:2-φ130,厚6.0,材质Q460,≤6000 3.灯杆编号：满足规范及验收要求 4.综合杆杆件(内外)应采用热镀锌处理 5.含熔断器、断路器、漏电保护器、路灯专用接线盒、接线端子等全部附件 6.基础：含灯基础，带法兰盘、螺栓、钢筋、预埋件等 7.检修门配置路灯专用磁性防盗锁，灯杆检修门朝向统一为背对来车方向，以便操作人员面向来车方向安全检修。检修门开孔尺寸为150mm(宽)*400mm(高)，检修门与立柱孔应平整扣合 8.综合单价中包含接地、钢筋制作安装 9.挖填土方另计 10.其他：满足设计、相关规范、图集及招标技术要求 | 套 | 14 | 17163.76 | 240292.64 | 14 | 15907.14 | 222699.96 |  | -17592.68
11 | 040805002233 | V型综合杆 H=10米 双挑灯 | 1.名称：V型综合杆 H=10米 双挑灯 2.杆体材质：主杆等径异型棱杆,厚8.0,材质Q355B;八棱杆横臂:2-φ130,厚6.0,材质Q460,≤6000 3.灯杆编号：满足规范及验收要求 4.综合杆杆件(内外)应采用热镀锌处理 5.含熔断器、断路器、漏电保护器、路灯专用接线盒、接线端子等全部附件 6.基础：含灯基础，带法兰盘、螺栓、钢筋、预埋件等 7.检修门配置路灯专用磁性防盗锁，灯杆检修门朝向统一为背对来车方向，以便操作人员面向来车方向安全检修。检修门开孔尺寸为150mm(宽)*400mm(高)，检修门与立柱孔应平整扣合 8.综合单价中包含接地、钢筋制作安装 9.挖填土方另计 10.其他：满足设计、相关规范、图集及招标技术要求 | 套 | 65 | 11234.75 | 730258.75 | 65 | 11218.65 | 729212.25 |  | -1046.5
12 | 040805002234 | 中杆灯 H=16米 2*300W LED投光灯 | 1.名称：中杆灯 H=16米 单挑灯 2.杆体材质：灯杆250×250方管,厚4.0材质Q355B,+180×180铝型材,灯杆一次成型 3.灯杆编号：满足规范及验收要求 4.综合杆杆件(内外)应采用热镀锌处理 5.含熔断器、断路器、漏电保护器、路灯专用接线盒、接线端子等全部附件 6.基础：含灯基础，带法兰盘、螺栓、钢筋、预埋件等 7.检修门配置路灯专用磁性防盗锁，灯杆检修门朝向统一为背对来车方向，以便操作人员面向来车方向安全检修。检修门开孔尺寸为150mm(宽)*400mm(高)，检修门与立柱孔应平整扣合 8.综合单价中包含接地、钢筋制作安装 9.挖填土方另计 10.其他：满足设计、相关规范、图集及招标技术要求 | 套 | 8 | 13443.61 | 107548.88 | 8 | 10713.21 | 85705.68 |  | -21843.2
13 | 040805002235 | 中杆灯 H=16米 3*300W LED投光灯 | 1.名称：中杆灯 H=16米 单挑灯 2.杆体材质：灯杆250×250方管,厚4.0材质Q355B,+180×180铝型材,灯杆一次成型 3.灯杆编号：满足规范及验收要求 4.综合杆杆件(内外)应采用热镀锌处理 5.含熔断器、断路器、漏电保护器、路灯专用接线盒、接线端子等全部附件 6.基础：含灯基础，带法兰盘、螺栓、钢筋、预埋件等 7.检修门配置路灯专用磁性防盗锁，灯杆检修门朝向统一为背对来车方向，以便操作人员面向来车方向安全检修。检修门开孔尺寸为150mm(宽)*400mm(高)，检修门与立柱孔应平整扣合 8.综合单价中包含接地、钢筋制作安装 9.挖填土方另计 10.其他：满足设计、相关规范、图集及招标技术要求 | 套 | 4 | 13887.24 | 55548.96 | 4 | 11209.87 | 44839.48 |  | -10709.48
14 | 040504002236 | 箱变基础 | 1.垫层、基础材质及厚度 ：200mm C15砼垫层 2.混凝土强度等级 ：墙体MU15 压顶C20 3.防渗、防水要求 ：详见设计 4.设备基础材质、规格：槽钢综合 5.集水坑做法详设计 6.含钢筋、预埋铁件等制安 7.电缆支架做法详设计 8.线管穿混凝土结构处设置防水套管，含套管封堵 9.其它：满足招标文件、设计要求及施工验收规范 | 座 | 1 | 11585.39 | 11585.39 | 1 | 11605.42 | 11605.42 |  | 20.03
15 | 040504002237 | 配电箱基础 | 1.垫层、基础材质及厚度 ：100mm C20砼垫层 2.混凝土强度等级 ：圈梁砼强度等级为C20 3.防渗、防水要求 ：砖基础内壁采用1:3水泥砂浆抹面,厚度=10mm 4.设备基础材质、规格：63*40等边镀锌槽钢;δ=4.8mm 5.砖砌体采用MU20标砖,M10水泥砂浆 6.含渗水孔、膨胀螺栓、预埋铁件、套管等制安 7.其它：满足招标文件、设计要求及施工验收规范 | 座 | 1 | 2085.72 | 2085.72 | 1 | 2078.02 | 2078.02 |  | -7.7
16 | 030408001238 | 电力电缆 YJLHV-0.6/1kV-5x35 | 1.名称：电力电缆 2.型号、规格：YJLHV-0.6/1kV-5x35 3.材质：铝芯电缆 4.敷设方式、部位：综合考虑 5.电压（KV）：0.6/1kV 6.含电缆信息标示牌 7.其它详见设计，满足设计、施工及验收规范要求 | m | 3226.73 | 26.4 | 85185.67 | 3226.73 | 26.4 | 85185.67
17 | 030408006239 | 电力电缆终端头 5*35 | 1.名称：电力电缆终端头 2.型号、规格 ：5*35 3.材质、类型 ：铝芯 4.安装部位：户外 5.电压等级（kV）：0.6/1kV 6.其它详见设计，满足设计、施工及验收规范要求 | 个 | 190 | 140.65 | 26723.5 | 110 | 140.65 | 15471.5 | -80 | -11252
18 | 030411004240 | 电气配线 BVR-0.5kv-3*2.5 | 1.名称：电气配线 2.配线形式：综合考虑 3.型号：BVR-0.5kv 4.规格：3*2.5 5.材质：铜芯 6.配线部位：综合考虑 7.其他：满足设计、验收规范、相关图集、标准及招标技术要求 | m | 3400 | 6.38 | 21692 | 3400 | 6.38 | 21692
19 | 040806002241 | 接地母线 不锈钢扁钢 40*4 | 1.名称：接地母线敷设 2.材质：不锈钢扁钢 3.规格：40*4 4.其他：满足设计、相关规范、图集及招标技术要求 | m | 3042.03 | 25.84 | 78606.06 | 3042.03 | 37.17 | 113072.26 |  | 34466.2
20 | 040806002242 | 接地母线 不锈钢扁钢 50*5 | 1.名称：接地母线敷设 2.材质：不锈钢扁钢 3.规格：50*5 4.其他：满足设计、相关规范、图集及招标技术要求 | m | 44.76 | 36.04 | 1613.15 | 44.76 | 49.77 | 2227.71 |  | 614.56
21 | 040806001243 | 接地极 不锈钢角钢 ∠50*50*5 L=2500mm | 1.名称：接地极 2.材质：不锈钢角钢 3.规格：∠50*50*5 L=2500mm 4.土质：综合 5.部位：详设计图纸 6.基础接地形式：满足设计及施工技术规范要求 7.其他：满足设计、相关规范、图集及招标技术要求 | 根 | 8 | 131.89 | 1055.12 | 8 | 130.94 | 1047.52 |  | -7.6
22 | 040804001244 | 镀锌钢管 DN100 | 1.材料品种：镀锌钢管 2.规格：DN100 3.含铁丝引线、接头钢套管 4.刷漆：接头钢套管刷防锈漆一遍，银粉漆一遍 5.其他要求：满足设计、相关图集、标准及招标文件技术要求 | m | 200 | 86.81 | 17362 | 200 | 85.09 | 17018 |  | -344
23 | 040205002245 | 综合排管 4*SC125+2*SVFY33x9 | 1.名称：综合排管 2.垫层：C20商品砼100厚 3.现浇排管：商品砼C30 4.排管数量及材质：4*SC125+2*SVFY33x9 含排管排架等附件 5.含排管排架、所有管道内穿2根铁丝 6.排管排列形式：详设计 7.其他：满足设计、相关规范、图集及招标技术要求 | m | 2907.63 | 449.46 | 1306863.38 | 2700 | 440.04 | 1188108 | -207.63 | -118755.38
24 | 040205002246 | 综合箱出线排管 8*SC100 | 1.名称：综合排管 2.垫层：C20商品砼100厚 3.现浇排管：商品砼C30 4.排管数量及材质：4*SC125/4.5+2*SVFY33x9 含排管排架等附件 5.含排管排架、所有管道内穿2根铁丝 6.排管排列形式：详设计 7.其他：满足设计、相关规范、图集及招标技术要求 | m | 17.88 | 704.47 | 12595.92 | 17.88 | 636.5 | 11380.62 |  | -1215.3
25 | 040205002247 | 电缆支管 4φ50+2φ80 PVC | 1.名称：电缆支管 4φ50+2φ80 PVC 2.所有管道内穿2根铁丝 3.管排列形式：详设计 4.其他：满足设计、相关规范、图集及招标技术要求 | m | 55.5 | 60.24 | 3343.32 | 55.5 | 59.88 | 3323.34 |  | -19.98
26 | 040205001248 | 手孔井 700*700 | 1.名称：砖砌手孔井 2.垫层：C20砼垫层（中填滤水砂层） 3.井壁：MU10砖砌井壁 4.井壁内采用1：2.5水泥砂浆抹面10mm 5.井盖：700*700球墨铸铁井盖 6.其他：满足设计、相关规范、图集及招标技术要求 | 座 | 117 | 1783.83 | 208708.11 | 120 | 1761.45 | 211374 | 3 | 2665.89
27 | 040807003249 | 接地装置调试 | 1.名称：接地装置调试（接地极） 2.其他：满足设计、相关规范、图集及招标技术要求 | 系统 | 2 | 493.53 | 987.06 | 2 | 499.41 | 998.82 |  | 11.76
28 | 040807003250 | 接地网调试 | 1.名称：接地网调试 2.其他：满足设计、相关规范、图集及招标技术要求 | 系统 | 1 | 1231.91 | 1231.91 | 1 | 1246.62 | 1246.62 |  | 14.71
29 | 030414002251 | 输配电装置系统调试 ≤1kV交流供电 | 1.供电系统调试 | 系统 | 5 | 456.49 | 2282.45 | 1 | 383.46 | 383.46 | -4 | -1898.99
30 | 030414001252 | 箱变启动调试 | 1.名称 ：箱变启动调试 | 系统 | 1 | 910.99 | 910.99 | 1 | 924.28 | 924.28 |  | 13.29
|  | 分部小计 |  |  |  |  | 3503872.49 |  |  | 3374122.24 |  | -129750.25
单价措施项目清单
混凝土模板及支架
1 | 041102001261 | 垫层模板 | 1.支模高度：详图综合 2.模板类型：木模、组合钢模板、覆模板综合 3.支架材料：钢管、竹、木支架综合 4.本项目投标人应根据设计图纸,投标施工组织设计,现场实际情况和企业自身情况综合报价,不论采用何种支模方式均执行该综合单价 5.本项目工程量计算规则执行2020《四川省建设工程工程量清单计价定额》相应章节 6.模板要求：模板制作、安装、拆除、整理堆放及场内外运输，清理模板粘结物及模内杂物、刷隔离剂 7.报价说明：对拉螺栓（如有）所增加的费用进入本项清单综合单价之中 8.其他：满足设计、相关规范、图集及招标技术要求 | m2 | 740.55 | 32.79 | 24282.63 | 740.55 | 34.27 | 25378.65 |  | 1096.02
2 | 041102002262 | 排管包封模板 | 1.支模高度：详图综合 2.模板类型：木模、组合钢模板、覆模板综合 3.支架材料：钢管、竹、木支架综合 4.本项目投标人应根据设计图纸,投标施工组织设计,现场实际情况和企业自身情况综合报价,不论采用何种支模方式均执行该综合单价 5.本项目工程量计算规则执行2020《四川省建设工程工程量清单计价定额》相应章节 6.模板要求：模板制作、安装、拆除、整理堆放及场内外运输，清理模板粘结物及模内杂物、刷隔离剂 7.报价说明：对拉螺栓（如有）所增加的费用进入本项清单综合单价之中 8.其他：满足设计、相关规范、图集及招标技术要求 | m2 | 2700 | 45.96 | 124092 | 2700 | 47.44 | 128088 |  | 3996
3 | 041102002263 | 混凝土基础模板 | 1.支模高度：详图综合 2.模板类型：木模、组合钢模板、覆模板综合 3.支架材料：钢管、竹、木支架综合 4.本项目投标人应根据设计图纸,投标施工组织设计,现场实际情况和企业自身情况综合报价,不论采用何种支模方式均执行该综合单价 5.本项目工程量计算规则执行2020《四川省建设工程工程量清单计价定额》相应章节 6.模板要求：模板制作、安装、拆除、整理堆放及场内外运输，清理模板粘结物及模内杂物、刷隔离剂 7.报价说明：对拉螺栓（如有）所增加的费用进入本项清单综合单价之中 8.其他要求：满足设计与施工验收规范 | m2 | 739.74 | 42.1 | 31143.05 | 739.74 | 43.58 | 32237.87 |  | 1094.82
|  | 分部小计 |  |  |  |  | 179517.68 |  |  | 185704.52 |  | 6186.84
|  | 分部小计 |  |  |  |  | 179517.68 |  |  | 185704.52 |  | 6186.84
审结工程删除的项目
4 | 030414015032 | 电缆试验 泄漏试验 | 1.名称 ：电缆试验 泄漏试验 2.电压等级（kV）：10kV 3.其它详见设计，满足设计、施工及验收规范要求 | 根 | 0
5 | 030414002033 | 供电系统调试 | 1.供电系统调试 | 系统 | 0
分部小计
合 计 | [6 empty] | 3736783.37 |  |  | 3623294.17 |  | -113489.20

## 审表-09 分部分项工程和单价措施项目清单计价对比表（含工~5
分部分项工程和单价措施项目清单计价对比表
工程名称：XX路项目\XX路项目【电力工程】
序号 | 项目编码 | 项目名称 | 项目特征描述 | 计量单位 | 送审工程 |  |  | 审结工程 |  |  | 审计结果
[5 empty] | 工程量 | 金额（元） |  | 工程量 | 金额（元） |  | 审核增减 |  | 审核说明
[6 empty] | 综合单价 | 合价 |  | 综合单价 | 合价 | 工程量 | 金额
土石方工程
1 | 040101002264 | 挖沟槽、基坑土方 | 1.土石方类别：综合考虑(各种类别的土方或卵石层等综合考虑，且包含建渣、建筑垃圾、清表、软弱土、腐植土、膨胀土、地表土及耕作土、垃圾、地下的树兜等) 2.挖土石深度：综合 3.挖土石方式：投标人自行考虑 4.包括捡底、修正边坡等工作含在综合单价内 5.场内运输：投标人综合考虑 6.部位：包含软基换填土方部分 7.其他：满足设计、相关规范、图集及招标技术要求 | m3 | 7481.34 | 7.6 | 56858.18 | 7481.34 | 7.6 | 56858.18
2 | 040103001265 | 土方回填 | 1.密实度要求：满足规范及设计要求 2.填方材料品种：满足设计要求的合格土石方 3.填方粒径要求 ：满足规范及设计要求 4.填方来源、运距：利用开挖料进行回填 5.其他：满足设计、相关规范、图集及招标技术要求 | m3 | 2625.99 | 6.35 | 16675.04 | 2625.99 | 6.35 | 16675.04
3 | 040103002266 | 余方弃置 | 1.弃方类别：综合考虑,含土、砂、砂夹石、砂砾石、淤泥、流砂、极软岩、软质岩、硬质岩及红线范围内电杆、杂草、农作物、果树、灌木、乔木、树兜、建渣等均由投标人自行考虑在报价中 2.运距：投标人需根据施工现场实际情况自行考虑决定报价 3.堆场费及外运运距补贴费用均考虑在报价中 4.土石方运输及堆场等应满足当地政府对安全文明施工的规定要求 5.其他：满足设计、规范及招标文件等要求 | m3 | 0 |  |  | 4855.35 | 12.13 | 58895.4 | 4855.35 | 58895.4
|  | 分部小计 |  |  |  |  | 73533.22 |  |  | 132428.62 |  | 58895.4
电力工程
4 | 040205002267 | 电力排管 4*4PVC-C电力管φ200+2PVC-U波纹管φ110 | 1.名称：电力排管 2.垫层：C20商品砼100厚 3.现浇排管：C30 商品砼，含预埋件 4.排管数量及材质：4*4PVC-C电力管φ200+2PVC-U波纹管φ110 含排管排架等附件 5.排管排列形式：详设计 6.其他：满足设计、相关规范、图集及招标技术要求 | m | 1466.15 | 1179.14 | 1728796.11 | 1466.15 | 1207.45 | 1770302.82 |  | 41506.71
5 | 040205002268 | 电力排管 3*4PVC-C电力管φ200+2PVC-U波纹管φ110 | 1.名称：电力排管 2.垫层：C20商品砼100厚 3.现浇排管：C30 商品砼，含预埋件 4.排管数量及材质：3*4PVC-C电力管φ200+2PVC-U波纹管φ110 含排管排架等附件 5.排管排列形式：详设计 6.其他：满足设计、相关规范、图集及招标技术要求 | m | 45.23 | 1182.54 | 53486.28 | 45.23 | 1182.54 | 53486.28
6 | 040205002269 | 电力排管 2*3PVC-C电力管φ200+2PVC-U波纹管φ110 | 1.名称：电力排管 2.垫层：C20商品砼100厚 3.现浇排管：C30商品砼，含预埋件 4.排管数量及材质：2*3PVC-C电力管φ200+2PVC-U波纹管φ110 含排管排架等附件 5.排管排列形式：详设计 6.其他：满足设计、相关规范、图集及招标技术要求 | m | 158.4 | 617.18 | 97761.31 | 158.4 | 617.18 | 97761.31
7 | 011003003270 | 热沥青二度 | 1.涂刷（喷）品种：热沥青 2.涂刷（喷）遍数：2遍 | m2 | 5997.98 | 24.09 | 144491.34 | 5997.98 | 24.09 | 144491.34
8 | 040504001271 | 电力直通人孔井 | 1.电力直通人孔井《07SD101-8》P19 2.报价含预埋铁件、支架、拉力环等综合考虑 3.挖填土方、模板、井盖井座（另计） 4.其他：满足设计、相关规范、图集及招标技术要求 | 座 | 33 | 9760.61 | 322100.13 | 33 | 9785.01 | 322905.33 |  | 805.2
9 | 040504001272 | 电力三通人孔井 | 1.电力三通人孔井《07SD101-8》P43 2.报价含预埋铁件、支架、拉力环等综合考虑 3.挖填土方、模板、井盖井座（另计） 4.其他：满足设计、相关规范、图集及招标技术要求 | 座 | 3 | 10420.54 | 31261.62 | 3 | 10444.96 | 31334.88 |  | 73.26
10 | 040504001273 | 电力四通人孔井 | 1.电力四通人孔井《07SD101-8》P60 2.报价含预埋铁件、支架、拉力环等综合考虑 3.挖填土方、模板、井盖井座（另计） 4.其他：满足设计、相关规范、图集及招标技术要求 | 座 | 6 | 11419.74 | 68518.44 | 6 | 11444.89 | 68669.34 |  | 150.9
11 | 040205001274 | 电力手孔井 | 1.电力手孔井《07SD101-8》P120 2.报价含预埋铁件、支架、拉力环等综合考虑 3.挖填土方、模板、井盖井座（另计） 4.其他：满足设计、相关规范、图集及招标技术要求 | 座 | 8 | 2100.01 | 16800.08 | 8 | 2087.14 | 16697.12 |  | -102.96
12 | 040504003275 | 球墨铸铁井盖井座 φ800 | 1.井盖、井座：可调式防沉降检查井盖井座 φ800，含防坠网制安 2.防护网详大样 3.砂浆标号综合考虑到综合单价，结算时不因标号调整费用 4.具体安装流程详见设计图纸，投标人应综合考虑报价，结算时不做调整 5.其他：满足设计、相关规范、图集及招标技术要求 | 座 | 50 | 660.4 | 33020 | 50 | 663.4 | 33170 |  | 150
13 | 040504001276 | 成品不锈钢井座井盖 920*920mm | 1.名称：成品不锈钢井座井盖 2.尺寸：920*920mm 3.含井盖内钢筋、钢丝网、表面刻字等 4.做法：详设计 | 座 | 50 | 418.4 | 20920 | 50 | 418.4 | 20920
14 | 040804001277 | PVC塑料管 φ110 | 1.材料品种：PVC塑料管 2.规格：Φ110 3.其他要求：满足设计、相关图集、标准及招标文件技术要求 | m | 1275 | 32.36 | 41259 | 1275 | 33.97 | 43311.75 |  | 2052.75
15 | 040806002278 | 接地母线 不锈钢扁钢 50*5 | 1.名称：接地母线敷设 2.材质：不锈钢扁钢 3.规格：50*5 4.其他：满足设计、相关规范、图集及招标技术要求 | m | 4528.47 | 27.95 | 126570.74 | 4528.47 | 49.77 | 225381.95 |  | 98811.21
16 | 040806001279 | 接地极 不锈钢角钢 ∠50*50*5 L=2500mm | 1.名称：接地极 2.材质：不锈钢角钢 3.规格：∠50*50*5 L=2500mm 4.土质：综合 5.部位：详设计图纸 6.基础接地形式：满足设计及施工技术规范要求 7.其他：满足设计、相关规范、图集及招标技术要求 | 根 | 534 | 125.83 | 67193.22 | 534 | 130.94 | 69921.96 |  | 2728.74
17 | 040901009280 | 预埋铁件 | 1.材料种类：预埋铁件 2.刷漆防腐等 3.其他：满足设计、相关规范、图集及招标技术要求 | t | 2.622 | 10456.04 | 27415.74 | 2.622 | 8419.59 | 22076.16 |  | -5339.58
18 | 040807003281 | 接地装置调试（电气） | 1.名称：接地装置调试 2.其他：满足设计、相关规范、图集及招标技术要求 | 系统 |  |  |  | 1 | 1246.62 | 1246.62 | 1 | 1246.62
19 | 040901003282 | 排管加强钢筋 | 1.排管加强钢筋 2.做法详设计 3.其它：满足设计、施工及验收规范要求 | t | 0.1 | 5323.9 | 532.39 | 0.1 | 5348.5 | 534.85 |  | 2.46
20 | 040309007283 | 排管伸缩缝 | 1.名称：排管伸缩缝 2.涂沥青浆膏木板 3.沥青软膏 | m | 599.8 | 17.31 | 10382.54 | 599.8 | 14.84 | 8901.03 |  | -1481.51
|  | 分部小计 |  |  |  |  | 2790508.94 |  |  | 2931112.74 |  | 140603.8
单价措施项目清单
脚手架工程
1 | 041101002292 | 双排脚手架 高度≤4m | 1.搭设方式：综合 2.搭设高度：高度≤4m 3.脚手架材质：综合 4.其他：满足设计、相关规范、图集及招标技术要求 | m2 | 126.28 | 13.27 | 1675.74 | 126.28 | 13.24 | 1671.95 |  | -3.79
|  | 分部小计 |  |  |  |  | 1675.74 |  |  | 1671.95 |  | -3.79
混凝土模板工程
2 | 041102001293 | 垫层模板 | 1.支模高度：详图综合 2.模板类型：木模、组合钢模板、覆模板综合 3.支架材料：钢管、竹、木支架综合 4.本项目投标人应根据设计图纸,投标施工组织设计,现场实际情况和企业自身情况综合报价,不论采用何种支模方式均执行该综合单价 5.本项目工程量计算规则执行2020《四川省建设工程工程量清单计价定额》相应章节 6.模板要求：模板制作、安装、拆除、整理堆放及场内外运输，清理模板粘结物及模内杂物、刷隔离剂 7.报价说明：对拉螺栓（如有）所增加的费用进入本项清单综合单价之中 8.其他：满足设计、相关规范、图集及招标技术要求 | m2 | 369.86 | 32.79 | 12127.71 | 369.86 | 34.27 | 12675.1 |  | 547.39
3 | 041102002294 | 排管包封模板 | 1.支模高度：详图综合 2.模板类型：木模、组合钢模板、覆模板综合 3.支架材料：钢管、竹、木支架综合 4.本项目投标人应根据设计图纸,投标施工组织设计,现场实际情况和企业自身情况综合报价,不论采用何种支模方式均执行该综合单价 5.本项目工程量计算规则执行2020《四川省建设工程工程量清单计价定额》相应章节 6.模板要求：模板制作、安装、拆除、整理堆放及场内外运输，清理模板粘结物及模内杂物、刷隔离剂 7.报价说明：对拉螺栓（如有）所增加的费用进入本项清单综合单价之中 8.其他：满足设计、相关规范、图集及招标技术要求 | m2 | 3227 | 45.96 | 148312.92 | 3227 | 47.44 | 153088.88 |  | 4775.96
4 | 041102037295 | 检查井底板模板 | 1.支模高度：详图综合 2.模板类型：木模、组合钢模板、覆模板综合 3.支架材料：钢管、竹、木支架综合 4.本项目投标人应根据设计图纸,投标施工组织设计,现场实际情况和企业自身情况综合报价,不论采用何种支模方式均执行该综合单价 5.本项目工程量计算规则执行2020《四川省建设工程工程量清单计价定额》相应章节 6.模板要求：模板制作、安装、拆除、整理堆放及场内外运输，清理模板粘结物及模内杂物、刷隔离剂 7.报价说明：对拉螺栓（如有）所增加的费用进入本项清单综合单价之中 8.其他：满足设计、相关规范、图集及招标技术要求 | m2 | 70.6 | 42.1 | 2972.26 | 70.6 | 43.58 | 3076.75 |  | 104.49
5 | 041102037296 | 井壁（隔墙）模板 | 1.支模高度：详图综合 2.模板类型：木模、组合钢模板、覆模板综合 3.支架材料：钢管、竹、木支架综合 4.本项目投标人应根据设计图纸,投标施工组织设计,现场实际情况和企业自身情况综合报价,不论采用何种支模方式均执行该综合单价 5.本项目工程量计算规则执行2020《四川省建设工程工程量清单计价定额》相应章节 6.模板要求：模板制作、安装、拆除、整理堆放及场内外运输，清理模板粘结物及模内杂物、刷隔离剂 7.报价说明：对拉螺栓（如有）所增加的费用进入本项清单综合单价之中 8.其他：满足设计、相关规范、图集及招标技术要求 | m2 | 889.84 | 54.03 | 48078.06 | 889.84 | 55.51 | 49395.02 |  | 1316.96
6 | 041102037297 | 井顶（盖）板模板 | 1.支模高度：详图综合 2.模板类型：木模、组合钢模板、覆模板综合 3.支架材料：钢管、竹、木支架综合 4.本项目投标人应根据设计图纸,投标施工组织设计,现场实际情况和企业自身情况综合报价,不论采用何种支模方式均执行该综合单价 5.本项目工程量计算规则执行2020《四川省建设工程工程量清单计价定额》相应章节 6.模板要求：模板制作、安装、拆除、整理堆放及场内外运输，清理模板粘结物及模内杂物、刷隔离剂 7.报价说明：对拉螺栓（如有）所增加的费用进入本项清单综合单价之中 8.其他：满足设计、相关规范、图集及招标技术要求 | m2 | 59.25 | 76.8 | 4550.4 | 59.25 | 78.28 | 4638.09 |  | 87.69
|  | 分部小计 |  |  |  |  | 216041.35 |  |  | 222873.84 |  | 6832.49
|  | 分部小计 |  |  |  |  | 217717.09 |  |  | 224545.79 |  | 6828.7
审结工程删除的项目
7 | 040807003014 | 接地装置调试 | 1.名称：接地装置调试 2.其他：满足设计、相关规范、图集及招标技术要求 | 系统 | 1 | 1231.91 | 1231.91 |  |  |  | -1 | -1231.91
|  | 分部小计 |  |  |  |  | 1231.91 |  |  |  |  | -1231.91
合 计 | [6 empty] | 3082991.16 |  |  | 3288087.15 |  | 205095.99

## 审表-09 分部分项工程和单价措施项目清单计价对比表（含工~6
分部分项工程和单价措施项目清单计价对比表
工程名称：XX路项目\XX路项目【通信工程】
序号 | 项目编码 | 项目名称 | 项目特征描述 | 计量单位 | 送审工程 |  |  | 审结工程 |  |  | 审计结果
[5 empty] | 工程量 | 金额（元） |  | 工程量 | 金额（元） |  | 审核增减 |  | 审核说明
[6 empty] | 综合单价 | 合价 |  | 综合单价 | 合价 | 工程量 | 金额
土石方工程
1 | 040101002298 | 挖沟槽、基坑土方 | 1.土石方类别：综合考虑(各种类别的土方或卵石层等综合考虑，且包含建渣、建筑垃圾、清表、软弱土、腐植土、膨胀土、地表土及耕作土、垃圾、地下的树兜等) 2.挖土石深度：综合 3.挖土石方式：投标人自行考虑 4.包括捡底、修正边坡等工作含在综合单价内 5.场内运输：投标人综合考虑 6.部位：包含软基换填土方部分 7.其他：满足设计、施工及验收规范要求 | m3 | 3158.26 | 7.6 | 24002.78 | 3158.26 | 7.6 | 24002.78
2 | 040103001299 | 土方回填 | 1.密实度要求：满足规范及设计要求 2.填方材料品种：满足设计要求的合格土石方 3.填方粒径要求 ：满足规范及设计要求 4.填方来源、运距：利用开挖料进行回填 5.其他：满足设计、相关规范、图集及招标技术要求 | m3 | 2417.66 | 6.36 | 15376.32 | 2417.66 | 6.35 | 15352.14 |  | -24.18
3 | 040103002300 | 余方弃置 | 1.弃方类别：综合考虑,含土、砂、砂夹石、砂砾石、淤泥、流砂、极软岩、软质岩、硬质岩及红线范围内电杆、杂草、农作物、果树、灌木、乔木、树兜、建渣等均由投标人自行考虑在报价中 2.运距：投标人需根据施工现场实际情况自行考虑决定报价 3.堆场费及外运运距补贴费用均考虑在报价中 4.土石方运输及堆场等应满足当地政府对安全文明施工的规定要求 5.其他：满足设计、规范及招标文件等要求 | m3 | 0 |  |  | 740.6 | 12.13 | 8983.48 | 740.6 | 8983.48
|  | 分部小计 |  |  |  |  | 39379.1 |  |  | 48338.4 |  | 8959.3
通信工程
4 | 040205002301 | 通信排管 10孔PVC-U管φ110+5孔SVFY32×7 | 1.名称：通信排管 2.垫层：C20商品砼80厚 3.现浇排管：商品砼C25 4.排管数量及材质：10孔PVC-U管φ110+5孔SVFY32×7 含排管排架等附件 5.排管排列形式：详设计 6.其他：满足设计、相关规范、图集及招标技术要求 | m | 50.17 | 506.1 | 25391.04 | 50.17 | 506.1 | 25391.04
5 | 040205002302 | 通信排管 8孔PVC-U管φ110+4孔SVFY32×7 | 1.名称：通信排管 2.垫层：C20商品砼80厚 3.现浇排管：商品砼C25 4.排管数量及材质：8孔PVC-U管φ110+4孔SVFY32×7 含排管排架等附件 5.排管排列形式：详设计 6.其他：满足设计、相关规范、图集及招标技术要求 | m | 1399.51 | 407.91 | 570874.12 | 1399.51 | 407.91 | 570874.12
6 | 040205002303 | 通信排管 5孔PVC-U管φ110+1孔SVFY32×7 | 1.名称：通信排管 2.垫层：C20商品砼80厚 3.现浇排管：商品砼C25 4.排管数量及材质：5孔PVC-U管φ110+1孔SVFY32×7 含排管排架等附件 5.排管排列形式：详设计 6.其他：满足设计、相关规范、图集及招标技术要求 | m | 131.64 | 302.28 | 39792.14 | 131.64 | 302.28 | 39792.14
7 | 040504001304 | 小号直通通信人孔井 | 1.小号直通通信人孔井《05X101-2》P37 2.报价含预埋铁件、支架、拉力环等综合考虑 3.挖填土方、模板、井盖井座（另计） 4.其他：满足设计、相关规范、图集及招标技术要求 | 座 | 39 | 4572.43 | 178324.77 | 39 | 4293.52 | 167447.28 |  | -10877.49
8 | 040504001305 | 小号四通通信人孔井 | 1.小号四通通信人孔井《05X101-2》P41 2.报价含预埋铁件、支架、拉力环等综合考虑 3.挖填土方、模板、井盖井座（另计） 4.其他：满足设计、相关规范、图集及招标技术要求 | 座 | 5 | 5440.91 | 27204.55 | 5 | 5109.04 | 25545.2 |  | -1659.35
9 | 040205001306 | 小号通讯手孔井 | 1.小号通讯手孔《05X101-2》P45 2.报价含预埋铁件、支架、拉力环等综合考虑 3.挖填土方、模板、井盖井座（另计） 4.其他：满足设计、相关规范、图集及招标技术要求 | 座 | 7 | 1588.4 | 11118.8 | 7 | 1578.4 | 11048.8 |  | -70
10 | 040504002307 | 球墨铸铁井盖井座 φ700 | 1.井盖、井座：C250级五防球墨铸铁井盖井座 φ700，含防坠网制安 2.防护网详大样 3.砂浆标号综合考虑到综合单价，结算时不因标号调整费用 4.具体安装流程详见设计图纸，投标人应综合考虑报价，结算时不做调整 5.其他：满足设计、相关规范、图集及招标技术要求 | 座 | 48 | 508.15 | 24391.2 | 48 | 494.7 | 23745.6 |  | -645.6
11 | 040504001308 | 成品不锈钢井座井盖 820*820mm | 1.名称：成品不锈钢井座井盖 2.尺寸：820*820mm 3.含井盖内钢筋、钢丝网、表面刻字等 4.做法：详设计 | 座 | 48 | 388.4 | 18643.2 | 48 | 388.4 | 18643.2
12 | 040901003309 | 排管加强钢筋 | 1.排管加强钢筋 2.做法详设计 3.其它：满足设计、施工及验收规范要求 | t | 0.1 | 5323.9 | 532.39 | 0.1 | 5348.5 | 534.85 |  | 2.46
13 | 040504002310 | 检查井井圈、井座加固 | 1.名称：检查井井圈、井座加固 2.混凝土强度等级：综合考虑 3.钢筋：综合考虑 4.其他要求：满足设计、相关图集、标准及招标文件技术要求 | 座 | 5 | 846.12 | 4230.6 | 5 | 849.25 | 4246.25 |  | 15.65
14 | 040901009311 | 预埋铁件 | 1.材料种类：预埋铁件 2.刷漆防腐等 3.其他：满足设计、相关规范、图集及招标技术要求 | t | 0.369 | 10427.7 | 3847.82 | 0.369 | 8419.59 | 3106.83 |  | -740.99
15 | 040309007312 | 排管伸缩缝 | 1.名称：排管伸缩缝 2.涂沥青浆膏木板 3.沥青软膏 | m | 266.07 | 17.31 | 4605.67 | 266.07 | 14.84 | 3948.48 |  | -657.19
|  | 分部小计 |  |  |  |  | 908956.3 |  |  | 894323.79 |  | -14632.51
单价措施项目清单
脚手架工程
1 | 041101002321 | 双排脚手架 高度≤4m | 1.搭设方式：综合 2.搭设高度：高度≤4m 3.脚手架材质：综合 4.其他：满足设计、相关规范、图集及招标技术要求 | m2 | 146.88 | 13.27 | 1949.1 | 146.88 | 13.24 | 1944.69 |  | -4.41
|  | 分部小计 |  |  |  |  | 1949.1 |  |  | 1944.69 |  | -4.41
混凝土模板及支架
2 | 041102001322 | 垫层模板 | 1.支模高度：详图综合 2.模板类型：木模、组合钢模板、覆模板综合 3.支架材料：钢管、竹、木支架综合 4.本项目投标人应根据设计图纸,投标施工组织设计,现场实际情况和企业自身情况综合报价,不论采用何种支模方式均执行该综合单价 5.本项目工程量计算规则执行2020《四川省建设工程工程量清单计价定额》相应章节 6.模板要求：模板制作、安装、拆除、整理堆放及场内外运输，清理模板粘结物及模内杂物、刷隔离剂 7.报价说明：对拉螺栓（如有）所增加的费用进入本项清单综合单价之中 8.其他：满足设计、相关规范、图集及招标技术要求 | m2 | 132.4 | 32.79 | 4341.4 | 132.4 | 34.27 | 4537.35 |  | 195.95
3 | 041102002323 | 排管包封模板 | 1.支模高度：详图综合 2.模板类型：木模、组合钢模板、覆模板综合 3.支架材料：钢管、竹、木支架综合 4.本项目投标人应根据设计图纸,投标施工组织设计,现场实际情况和企业自身情况综合报价,不论采用何种支模方式均执行该综合单价 5.本项目工程量计算规则执行2020《四川省建设工程工程量清单计价定额》相应章节 6.模板要求：模板制作、安装、拆除、整理堆放及场内外运输，清理模板粘结物及模内杂物、刷隔离剂 7.报价说明：对拉螺栓（如有）所增加的费用进入本项清单综合单价之中 8.其他：满足设计、相关规范、图集及招标技术要求 | m2 | 1520.6 | 45.96 | 69886.78 | 1520.6 | 47.44 | 72137.26 |  | 2250.48
4 | 041102037324 | 检查井底板模板 | 1.支模高度：详图综合 2.模板类型：木模、组合钢模板、覆模板综合 3.支架材料：钢管、竹、木支架综合 4.本项目投标人应根据设计图纸,投标施工组织设计,现场实际情况和企业自身情况综合报价,不论采用何种支模方式均执行该综合单价 5.本项目工程量计算规则执行2020《四川省建设工程工程量清单计价定额》相应章节 6.模板要求：模板制作、安装、拆除、整理堆放及场内外运输，清理模板粘结物及模内杂物、刷隔离剂 7.报价说明：对拉螺栓（如有）所增加的费用进入本项清单综合单价之中 8.其他：满足设计、相关规范、图集及招标技术要求 | m2 | 38.4 | 42.1 | 1616.64 | 38.4 | 43.58 | 1673.47 |  | 56.83
5 | 041102037325 | 井壁（隔墙）模板 | 1.支模高度：详图综合 2.模板类型：木模、组合钢模板、覆模板综合 3.支架材料：钢管、竹、木支架综合 4.本项目投标人应根据设计图纸,投标施工组织设计,现场实际情况和企业自身情况综合报价,不论采用何种支模方式均执行该综合单价 5.本项目工程量计算规则执行2020《四川省建设工程工程量清单计价定额》相应章节 6.模板要求：模板制作、安装、拆除、整理堆放及场内外运输，清理模板粘结物及模内杂物、刷隔离剂 7.报价说明：对拉螺栓（如有）所增加的费用进入本项清单综合单价之中 8.其他：满足设计、相关规范、图集及招标技术要求 | m2 | 1603.3 | 54.03 | 86626.3 | 1603.3 | 55.51 | 88999.18 |  | 2372.88
6 | 041102037326 | 井顶（盖）板模板 | 1.支模高度：详图综合 2.模板类型：木模、组合钢模板、覆模板综合 3.支架材料：钢管、竹、木支架综合 4.本项目投标人应根据设计图纸,投标施工组织设计,现场实际情况和企业自身情况综合报价,不论采用何种支模方式均执行该综合单价 5.本项目工程量计算规则执行2020《四川省建设工程工程量清单计价定额》相应章节 6.模板要求：模板制作、安装、拆除、整理堆放及场内外运输，清理模板粘结物及模内杂物、刷隔离剂 7.报价说明：对拉螺栓（如有）所增加的费用进入本项清单综合单价之中 8.其他：满足设计、相关规范、图集及招标技术要求 | m2 | 192 | 76.8 | 14745.6 | 192 | 78.28 | 15029.76 |  | 284.16
|  | 分部小计 |  |  |  |  | 177216.72 |  |  | 182377.02 |  | 5160.3
|  | 分部小计 |  |  |  |  | 179165.82 |  |  | 184321.71 |  | 5155.89
合 计 | [6 empty] | 1127501.22 |  |  | 1126983.90 |  | -517.32